## SpecificSurfaceArea
名称 / Name | 数值 / Value
输入结构 / Input Structure | 20260914_39
电解液相体积分数 / Electrolyte Volume Fraction | 0.27666
颗粒相体积分数 / Particle Volume Fraction | 0.64108
CBD相体积分数 / CBD Volume Fraction | 0.082264
固体体素数量 / Solid Voxel Count | 168055
总界面面积 (um^2) / Total Interfacial Area (um^2) | 65831.25
总固体体积 (um^3) / Total Solid Volume (um^3) | 21006.875
比表面积 (1/um) / Specific Surface Area (1/um) | 3.1338
总集群数量 / Total Cluster Count | 4
最大颗粒集群体积 (voxel) / Largest Particle Cluster Volume (voxel) | 168046
未知颗粒集群数量 / Unknown Particle Cluster Count | 3
未知颗粒集群总体积 (voxel) / Total Unknown Particle Cluster Volume (voxel) | 9
未知颗粒体积分数 / Unknown Particle Volume Fraction | 5.3554e-05
归一化平均团簇体积 / Normalized Average Cluster Volume | 1
电子连接度 / Electronic Connectivity | 0.99996
电解液相连通率 / Electrolyte Connectivity | 0.97951
是否贯通 / Percolating | 是 / Yes
曲折度τ / Tortuosity τ | 1.1057
等效当量颗粒粒径 (um) / Equivalent Particle Diameter (um) | 21.5659
瓶颈度 beta / Constrictivity (x) | 1
瓶颈半径 r_min (um) | 0.5
孔体半径 r_max (um) | 0.5
瓶颈度状态 / Constrictivity Status | ok
侵入入口 / Intrusion Inlet | low
球心邻域 / Center Connectivity | 26
算法版本 / Method | edt_critical_radii_closed_dilation_v2
半径采样 / Radius Sampling | All positive EDT values
Radius (um) | CPSD (total volume fraction) | MIP (total volume fraction)
0 | 0.27666 | 0.27231
0.5 | 0.27666 | 0.27231
0.70711 | 0.092918 | 0.0016441
0.86603 | 0.010784 | 0
1 | 0.0031548 | 0
1.118 | 0.0018349 | 0
1.5 | 0 | 0
弦长分布 / Chord Length
Status | ok
Method | periodic_voxel_runs_v1
Pore label | 0
Voxel size (um) | 0.5
Periodic axes | xyz
Sample count | 34461
Mean (um) | 1.0523
Population std (um) | 0.79119
Quantile method | inverse_empirical_cdf
Axis | x
Window-spanning lines | 0
Full pore line policy | one_period_censored
Quantile | Length (um)
0.05 | 0.5
0.1 | 0.5
0.15 | 0.5
0.2 | 0.5
0.25 | 0.5
0.3 | 0.5
0.35 | 0.5
0.4 | 0.5
0.45 | 0.5
0.5 | 1
0.55 | 1
0.6 | 1
0.65 | 1
0.7 | 1
0.75 | 1.5
0.8 | 1.5
0.85 | 1.5
0.9 | 2
0.95 | 2.5
Length (um) | Count | Probability mass | CDF
0.5 | 16745 | 0.48591 | 0.48591
1 | 8422 | 0.24439 | 0.7303
1.5 | 4333 | 0.12574 | 0.85604
2 | 2227 | 0.064624 | 0.92066
2.5 | 1233 | 0.03578 | 0.95644
3 | 663 | 0.019239 | 0.97568
3.5 | 379 | 0.010998 | 0.98668
4 | 220 | 0.006384 | 0.99306
4.5 | 106 | 0.0030759 | 0.99614
5 | 59 | 0.0017121 | 0.99785
5.5 | 31 | 0.00089957 | 0.99875
6 | 18 | 0.00052233 | 0.99927
6.5 | 11 | 0.0003192 | 0.99959
7 | 4 | 0.00011607 | 0.99971
7.5 | 4 | 0.00011607 | 0.99983
8 | 2 | 5.8037e-05 | 0.99988
8.5 | 1 | 2.9018e-05 | 0.99991
9 | 1 | 2.9018e-05 | 0.99994
11 | 1 | 2.9018e-05 | 0.99997
11.5 | 1 | 2.9018e-05 | 1
球接触分布 / Spherical Contact
Status | ok
Method | periodic_solid_to_pore_edt_v1
Pore label | 0
Voxel size (um) | 0.5
Periodic axes | xyz
Sample count | 189620
Mean (um) | 0.7124
Population std (um) | 0.35416
Quantile method | inverse_empirical_cdf
Distance direction | solid_to_pore
Distance convention | voxel_center_to_voxel_center
Quantile | Length (um)
0.05 | 0.5
0.1 | 0.5
0.15 | 0.5
0.2 | 0.5
0.25 | 0.5
0.3 | 0.5
0.35 | 0.5
0.4 | 0.5
0.45 | 0.5
0.5 | 0.5
0.55 | 0.5
0.6 | 0.70711
0.65 | 0.70711
0.7 | 0.70711
0.75 | 0.70711
0.8 | 0.86603
0.85 | 1.118
0.9 | 1.2247
0.95 | 1.5
Length (um) | Count | Probability mass | CDF
0.5 | 110321 | 0.5818 | 0.5818
0.70711 | 38180 | 0.20135 | 0.78315
0.86603 | 6639 | 0.035012 | 0.81816
1 | 4374 | 0.023067 | 0.84123
1.118 | 9550 | 0.050364 | 0.89159
1.2247 | 5328 | 0.028098 | 0.91969
1.4142 | 2179 | 0.011491 | 0.93118
1.5 | 4105 | 0.021649 | 0.95283
1.5811 | 2258 | 0.011908 | 0.96474
1.6583 | 1434 | 0.0075625 | 0.9723
1.7321 | 413 | 0.002178 | 0.97448
1.8028 | 1117 | 0.0058907 | 0.98037
1.8708 | 1349 | 0.0071142 | 0.98749
2 | 225 | 0.0011866 | 0.98867
2.0616 | 860 | 0.0045354 | 0.99321
2.1213 | 387 | 0.0020409 | 0.99525
2.1794 | 175 | 0.0009229 | 0.99617
2.2361 | 157 | 0.00082797 | 0.997
2.2913 | 194 | 0.0010231 | 0.99802
2.3452 | 86 | 0.00045354 | 0.99848
2.4495 | 61 | 0.0003217 | 0.9988
2.5 | 74 | 0.00039025 | 0.99919
2.5495 | 87 | 0.00045881 | 0.99965
2.5981 | 21 | 0.00011075 | 0.99976
2.6926 | 22 | 0.00011602 | 0.99987
2.7386 | 10 | 5.2737e-05 | 0.99993
2.8284 | 2 | 1.0547e-05 | 0.99994
2.8723 | 6 | 3.1642e-05 | 0.99997
2.9155 | 4 | 2.1095e-05 | 0.99999
2.958 | 2 | 1.0547e-05 | 1
两点相关函数 / Two-Point Correlation
Status | ok
Method | periodic_fft_radial_shells_v1
Pore label | 0
Porosity | 0.27666
Voxel size (um) | 0.5
Periodic axes | xyz
Radial bins | bin_0_origin_only; bin_k: (k-1)*h < distance <= k*h
Normalization | joint_probability; C(0)=porosity
Radius upper edge (um) | Pore-pore probability | Displacement count | Mean distance (um)
0 | 0.27666 | 1 | 0
0.5 | 0.14245 | 6 | 0.5
1 | 0.11061 | 26 | 0.8236
1.5 | 0.095778 | 90 | 1.3133
2 | 0.095638 | 134 | 1.7662
2.5 | 0.094385 | 258 | 2.2533
3 | 0.093042 | 410 | 2.7702
3.5 | 0.092074 | 494 | 3.2651
4 | 0.091213 | 690 | 3.7414
4.5 | 0.090307 | 962 | 4.2548
5 | 0.089447 | 1098 | 4.76
5.5 | 0.088648 | 1406 | 5.253
6 | 0.087829 | 1578 | 5.7433
6.5 | 0.087091 | 2018 | 6.2431
7 | 0.086337 | 2342 | 6.7545
7.5 | 0.085591 | 2634 | 7.2588
8 | 0.084871 | 2930 | 7.7482
8.5 | 0.084139 | 3402 | 8.2428
9 | 0.083454 | 3926 | 8.7472
9.5 | 0.082767 | 4266 | 9.2488
10 | 0.082092 | 4730 | 9.7456
10.5 | 0.081413 | 5510 | 10.2542
11 | 0.080816 | 5562 | 10.7542
11.5 | 0.080217 | 6410 | 11.245
12 | 0.079622 | 6894 | 11.7451
12.5 | 0.079053 | 7490 | 12.2441
13 | 0.078565 | 8258 | 12.7444
13.5 | 0.078064 | 8994 | 13.2529
14 | 0.077572 | 9446 | 13.7543
14.5 | 0.077154 | 9978 | 14.2483
15 | 0.076718 | 11138 | 14.7478
15.5 | 0.07635 | 11406 | 15.2452
16 | 0.076004 | 12575 | 15.7434
16.5 | 0.075574 | 12848 | 16.248
17 | 0.074977 | 12060 | 16.7498
17.5 | 0.074477 | 11804 | 17.2478
18 | 0.073981 | 11016 | 17.7466
18.5 | 0.073529 | 10700 | 18.2476
19 | 0.073086 | 9756 | 18.7462
19.5 | 0.072662 | 9224 | 19.2444
20 | 0.072287 | 8408 | 19.7428
20.5 | 0.071872 | 7452 | 20.235
21 | 0.071549 | 7040 | 20.7367
21.5 | 0.071129 | 5820 | 21.242
22 | 0.070819 | 4880 | 21.7372
22.5 | 0.070379 | 3936 | 22.2302
23 | 0.069866 | 2999 | 22.7334
23.5 | 0.069461 | 2180 | 23.237
24 | 0.069156 | 1620 | 23.7279
24.5 | 0.068811 | 1208 | 24.2151
25 | 0.068482 | 942 | 24.7384
25.5 | 0.068159 | 584 | 25.2824
26 | 0.067929 | 284 | 25.7666
26.5 | 0.067761 | 192 | 26.1687
27 | 0.067532 | 104 | 26.6775
27.5 | 0.067549 | 24 | 27.213
28 | 0.068207 | 1 | 27.7128
x displacement (um) | Pore-pore probability
0 | 0.27666
0.5 | 0.1452
1 | 0.09827
1.5 | 0.094097
2 | 0.09634
2.5 | 0.094078
3 | 0.093258
3.5 | 0.092636
4 | 0.091938
4.5 | 0.09082
5 | 0.090271
5.5 | 0.090214
6 | 0.089787
6.5 | 0.088917
7 | 0.087822
7.5 | 0.087181
8 | 0.087242
8.5 | 0.086853
9 | 0.086285
9.5 | 0.085537
10 | 0.0849
10.5 | 0.084961
11 | 0.084984
11.5 | 0.084259
12 | 0.08387
12.5 | 0.083626
13 | 0.082829
13.5 | 0.08305
14 | 0.082611
14.5 | 0.08226
15 | 0.082127
15.5 | 0.082958
16 | 0.083572
y displacement (um) | Pore-pore probability
0 | 0.27666
0.5 | 0.1449
1 | 0.098297
1.5 | 0.094181
2 | 0.095856
2.5 | 0.092987
3 | 0.091587
3.5 | 0.091301
4 | 0.090023
4.5 | 0.088638
5 | 0.087364
5.5 | 0.086502
6 | 0.085365
6.5 | 0.084507
7 | 0.082985
7.5 | 0.082218
8 | 0.081615
8.5 | 0.081055
9 | 0.079147
9.5 | 0.077423
10 | 0.077118
10.5 | 0.076321
11 | 0.074921
11.5 | 0.073666
12 | 0.072769
12.5 | 0.072449
13 | 0.071983
13.5 | 0.071533
14 | 0.070717
14.5 | 0.070267
15 | 0.070019
15.5 | 0.069294
16 | 0.069321
z displacement (um) | Pore-pore probability
0 | 0.27666
0.5 | 0.13724
1 | 0.096294
1.5 | 0.097054
2 | 0.096172
2.5 | 0.094631
3 | 0.093872
3.5 | 0.093124
4 | 0.093258
4.5 | 0.092579
5 | 0.090725
5.5 | 0.090775
6 | 0.090939
6.5 | 0.089672
7 | 0.089615
7.5 | 0.088997
8 | 0.088043
8.5 | 0.088257
9 | 0.089046
9.5 | 0.089325
10 | 0.088085
10.5 | 0.08815
11 | 0.087868
11.5 | 0.087032
12 | 0.086617
12.5 | 0.086441
13 | 0.086349
13.5 | 0.086895
14 | 0.086906
14.5 | 0.086887
15 | 0.086712
15.5 | 0.086346
16 | 0.086662