## SpecificSurfaceArea
名称 / Name | 数值 / Value
输入结构 / Input Structure | 20260914_40
电解液相体积分数 / Electrolyte Volume Fraction | 0.23997
颗粒相体积分数 / Particle Volume Fraction | 0.66584
CBD相体积分数 / CBD Volume Fraction | 0.094193
固体体素数量 / Solid Voxel Count | 174546
总界面面积 (um^2) / Total Interfacial Area (um^2) | 43744
总固体体积 (um^3) / Total Solid Volume (um^3) | 21818.25
比表面积 (1/um) / Specific Surface Area (1/um) | 2.0049
总集群数量 / Total Cluster Count | 4
最大颗粒集群体积 (voxel) / Largest Particle Cluster Volume (voxel) | 174534
未知颗粒集群数量 / Unknown Particle Cluster Count | 3
未知颗粒集群总体积 (voxel) / Total Unknown Particle Cluster Volume (voxel) | 12
未知颗粒体积分数 / Unknown Particle Volume Fraction | 6.875e-05
归一化平均团簇体积 / Normalized Average Cluster Volume | 1
电子连接度 / Electronic Connectivity | 0.99994
电解液相连通率 / Electrolyte Connectivity | 0.9876
是否贯通 / Percolating | 是 / Yes
曲折度τ / Tortuosity τ | 1.1219
等效当量颗粒粒径 (um) / Equivalent Particle Diameter (um) | 21.8401
瓶颈度 beta / Constrictivity (x) | 0.5
瓶颈半径 r_min (um) | 0.5
孔体半径 r_max (um) | 0.70711
瓶颈度状态 / Constrictivity Status | ok
侵入入口 / Intrusion Inlet | low
球心邻域 / Center Connectivity | 26
算法版本 / Method | edt_critical_radii_closed_dilation_v2
半径采样 / Radius Sampling | All positive EDT values
Radius (um) | CPSD (total volume fraction) | MIP (total volume fraction)
0 | 0.23997 | 0.23745
0.5 | 0.23997 | 0.23745
0.70711 | 0.13934 | 0.01408
0.86603 | 0.047672 | 0.0013618
1 | 0.028393 | 0.0006218
1.118 | 0.019886 | 0.00013733
1.2247 | 0.0039558 | 0
1.4142 | 0.0014076 | 0
1.5 | 0 | 0
弦长分布 / Chord Length
Status | ok
Method | periodic_voxel_runs_v1
Pore label | 0
Voxel size (um) | 0.5
Periodic axes | xyz
Sample count | 25576
Mean (um) | 1.2298
Population std (um) | 1.0247
Quantile method | inverse_empirical_cdf
Axis | x
Window-spanning lines | 0
Full pore line policy | one_period_censored
Quantile | Length (um)
0.05 | 0.5
0.1 | 0.5
0.15 | 0.5
0.2 | 0.5
0.25 | 0.5
0.3 | 0.5
0.35 | 0.5
0.4 | 0.5
0.45 | 1
0.5 | 1
0.55 | 1
0.6 | 1
0.65 | 1
0.7 | 1.5
0.75 | 1.5
0.8 | 2
0.85 | 2
0.9 | 2.5
0.95 | 3.5
Length (um) | Count | Probability mass | CDF
0.5 | 11215 | 0.4385 | 0.4385
1 | 5786 | 0.22623 | 0.66472
1.5 | 3323 | 0.12993 | 0.79465
2 | 1889 | 0.073858 | 0.86851
2.5 | 1210 | 0.04731 | 0.91582
3 | 816 | 0.031905 | 0.94772
3.5 | 489 | 0.019119 | 0.96684
4 | 313 | 0.012238 | 0.97908
4.5 | 204 | 0.0079762 | 0.98706
5 | 129 | 0.0050438 | 0.9921
5.5 | 81 | 0.003167 | 0.99527
6 | 39 | 0.0015249 | 0.99679
6.5 | 31 | 0.0012121 | 0.99801
7 | 14 | 0.00054739 | 0.99855
7.5 | 11 | 0.00043009 | 0.99898
8 | 10 | 0.00039099 | 0.99937
8.5 | 2 | 7.8198e-05 | 0.99945
9 | 6 | 0.00023459 | 0.99969
9.5 | 3 | 0.0001173 | 0.9998
10 | 1 | 3.9099e-05 | 0.99984
11 | 2 | 7.8198e-05 | 0.99992
11.5 | 1 | 3.9099e-05 | 0.99996
13 | 1 | 3.9099e-05 | 1
球接触分布 / Spherical Contact
Status | ok
Method | periodic_solid_to_pore_edt_v1
Pore label | 0
Voxel size (um) | 0.5
Periodic axes | xyz
Sample count | 199238
Mean (um) | 0.73257
Population std (um) | 0.27996
Quantile method | inverse_empirical_cdf
Distance direction | solid_to_pore
Distance convention | voxel_center_to_voxel_center
Quantile | Length (um)
0.05 | 0.5
0.1 | 0.5
0.15 | 0.5
0.2 | 0.5
0.25 | 0.5
0.3 | 0.5
0.35 | 0.5
0.4 | 0.5
0.45 | 0.70711
0.5 | 0.70711
0.55 | 0.70711
0.6 | 0.70711
0.65 | 0.70711
0.7 | 0.86603
0.75 | 0.86603
0.8 | 1
0.85 | 1.118
0.9 | 1.118
0.95 | 1.2247
Length (um) | Count | Probability mass | CDF
0.5 | 86411 | 0.43371 | 0.43371
0.70711 | 52849 | 0.26526 | 0.69896
0.86603 | 18423 | 0.092467 | 0.79143
1 | 10558 | 0.052992 | 0.84442
1.118 | 17309 | 0.086876 | 0.9313
1.2247 | 5931 | 0.029768 | 0.96107
1.4142 | 1932 | 0.0096969 | 0.97076
1.5 | 2569 | 0.012894 | 0.98366
1.5811 | 1100 | 0.005521 | 0.98918
1.6583 | 681 | 0.003418 | 0.9926
1.7321 | 187 | 0.00093858 | 0.99354
1.8028 | 436 | 0.0021883 | 0.99572
1.8708 | 456 | 0.0022887 | 0.99801
2 | 41 | 0.00020578 | 0.99822
2.0616 | 207 | 0.001039 | 0.99926
2.1213 | 63 | 0.0003162 | 0.99957
2.1794 | 35 | 0.00017567 | 0.99975
2.2361 | 12 | 6.0229e-05 | 0.99981
2.2913 | 22 | 0.00011042 | 0.99992
2.3452 | 7 | 3.5134e-05 | 0.99995
2.4495 | 3 | 1.5057e-05 | 0.99997
2.5 | 5 | 2.5096e-05 | 0.99999
2.5981 | 1 | 5.0191e-06 | 1
两点相关函数 / Two-Point Correlation
Status | ok
Method | periodic_fft_radial_shells_v1
Pore label | 0
Porosity | 0.23997
Voxel size (um) | 0.5
Periodic axes | xyz
Radial bins | bin_0_origin_only; bin_k: (k-1)*h < distance <= k*h
Normalization | joint_probability; C(0)=porosity
Radius upper edge (um) | Pore-pore probability | Displacement count | Mean distance (um)
0 | 0.23997 | 1 | 0
0.5 | 0.14299 | 6 | 0.5
1 | 0.11195 | 26 | 0.8236
1.5 | 0.081416 | 90 | 1.3133
2 | 0.068549 | 134 | 1.7662
2.5 | 0.064956 | 258 | 2.2533
3 | 0.06491 | 410 | 2.7702
3.5 | 0.063664 | 494 | 3.2651
4 | 0.062248 | 690 | 3.7414
4.5 | 0.06125 | 962 | 4.2548
5 | 0.060455 | 1098 | 4.76
5.5 | 0.059777 | 1406 | 5.253
6 | 0.059271 | 1578 | 5.7433
6.5 | 0.058871 | 2018 | 6.2431
7 | 0.05843 | 2342 | 6.7545
7.5 | 0.05802 | 2634 | 7.2588
8 | 0.057747 | 2930 | 7.7482
8.5 | 0.057577 | 3402 | 8.2428
9 | 0.057465 | 3926 | 8.7472
9.5 | 0.057356 | 4266 | 9.2488
10 | 0.057286 | 4730 | 9.7456
10.5 | 0.057246 | 5510 | 10.2542
11 | 0.05726 | 5562 | 10.7542
11.5 | 0.05724 | 6410 | 11.245
12 | 0.05721 | 6894 | 11.7451
12.5 | 0.05716 | 7490 | 12.2441
13 | 0.057132 | 8258 | 12.7444
13.5 | 0.057145 | 8994 | 13.2529
14 | 0.05719 | 9446 | 13.7543
14.5 | 0.05725 | 9978 | 14.2483
15 | 0.057304 | 11138 | 14.7478
15.5 | 0.057324 | 11406 | 15.2452
16 | 0.057338 | 12575 | 15.7434
16.5 | 0.057334 | 12848 | 16.248
17 | 0.057332 | 12060 | 16.7498
17.5 | 0.057352 | 11804 | 17.2478
18 | 0.057398 | 11016 | 17.7466
18.5 | 0.057432 | 10700 | 18.2476
19 | 0.057482 | 9756 | 18.7462
19.5 | 0.057542 | 9224 | 19.2444
20 | 0.057613 | 8408 | 19.7428
20.5 | 0.057715 | 7452 | 20.235
21 | 0.057748 | 7040 | 20.7367
21.5 | 0.057835 | 5820 | 21.242
22 | 0.057818 | 4880 | 21.7372
22.5 | 0.057934 | 3936 | 22.2302
23 | 0.05818 | 2999 | 22.7334
23.5 | 0.058405 | 2180 | 23.237
24 | 0.058618 | 1620 | 23.7279
24.5 | 0.058903 | 1208 | 24.2151
25 | 0.059149 | 942 | 24.7384
25.5 | 0.059365 | 584 | 25.2824
26 | 0.059516 | 284 | 25.7666
26.5 | 0.059655 | 192 | 26.1687
27 | 0.060425 | 104 | 26.6775
27.5 | 0.061351 | 24 | 27.213
28 | 0.061798 | 1 | 27.7128
x displacement (um) | Pore-pore probability
0 | 0.23997
0.5 | 0.1424
1 | 0.097252
1.5 | 0.072289
2 | 0.069065
2.5 | 0.064011
3 | 0.06348
3.5 | 0.061733
4 | 0.061539
4.5 | 0.061962
5 | 0.061268
5.5 | 0.06094
6 | 0.060173
6.5 | 0.060024
7 | 0.059513
7.5 | 0.059776
8 | 0.059269
8.5 | 0.05888
9 | 0.058792
9.5 | 0.059128
10 | 0.059574
10.5 | 0.059097
11 | 0.058659
11.5 | 0.058937
12 | 0.059883
12.5 | 0.060425
13 | 0.060116
13.5 | 0.060463
14 | 0.06039
14.5 | 0.060417
15 | 0.060482
15.5 | 0.060505
16 | 0.060234
y displacement (um) | Pore-pore probability
0 | 0.23997
0.5 | 0.14231
1 | 0.096481
1.5 | 0.07106
2 | 0.0676
2.5 | 0.063637
3 | 0.064053
3.5 | 0.063301
4 | 0.062675
4.5 | 0.061768
5 | 0.060947
5.5 | 0.05994
6 | 0.059059
6.5 | 0.058823
7 | 0.059216
7.5 | 0.059807
8 | 0.060444
8.5 | 0.059685
9 | 0.058811
9.5 | 0.058762
10 | 0.058228
10.5 | 0.058376
11 | 0.058231
11.5 | 0.057716
12 | 0.056793
12.5 | 0.056431
13 | 0.056206
13.5 | 0.056076
14 | 0.056129
14.5 | 0.05629
15 | 0.05587
15.5 | 0.056602
16 | 0.056686
z displacement (um) | Pore-pore probability
0 | 0.23997
0.5 | 0.14426
1 | 0.098656
1.5 | 0.072605
2 | 0.068474
2.5 | 0.063427
3 | 0.064121
3.5 | 0.062305
4 | 0.061226
4.5 | 0.059711
5 | 0.058498
5.5 | 0.057312
6 | 0.057262
6.5 | 0.057098
7 | 0.056961
7.5 | 0.056446
8 | 0.056164
8.5 | 0.055004
9 | 0.05402
9.5 | 0.053833
10 | 0.054192
10.5 | 0.054562
11 | 0.055862
11.5 | 0.056366
12 | 0.055988
12.5 | 0.05521
13 | 0.054733
13.5 | 0.054325
14 | 0.054714
14.5 | 0.054581
15 | 0.054562
15.5 | 0.054394
16 | 0.054375