## SpecificSurfaceArea
名称 / Name | 数值 / Value
输入结构 / Input Structure | 20260914_45
电解液相体积分数 / Electrolyte Volume Fraction | 0.24148
颗粒相体积分数 / Particle Volume Fraction | 0.67659
CBD相体积分数 / CBD Volume Fraction | 0.081932
固体体素数量 / Solid Voxel Count | 177364
总界面面积 (um^2) / Total Interfacial Area (um^2) | 54543
总固体体积 (um^3) / Total Solid Volume (um^3) | 22170.5
比表面积 (1/um) / Specific Surface Area (1/um) | 2.4602
总集群数量 / Total Cluster Count | 2
最大颗粒集群体积 (voxel) / Largest Particle Cluster Volume (voxel) | 177363
未知颗粒集群数量 / Unknown Particle Cluster Count | 1
未知颗粒集群总体积 (voxel) / Total Unknown Particle Cluster Volume (voxel) | 1
未知颗粒体积分数 / Unknown Particle Volume Fraction | 5.6381e-06
归一化平均团簇体积 / Normalized Average Cluster Volume | 1
电子连接度 / Electronic Connectivity | 1
电解液相连通率 / Electrolyte Connectivity | 0.98624
是否贯通 / Percolating | 是 / Yes
曲折度τ / Tortuosity τ | 1.1092
等效当量颗粒粒径 (um) / Equivalent Particle Diameter (um) | 27.664
瓶颈度 beta / Constrictivity (x) | 1
瓶颈半径 r_min (um) | 0.5
孔体半径 r_max (um) | 0.5
瓶颈度状态 / Constrictivity Status | ok
侵入入口 / Intrusion Inlet | low
球心邻域 / Center Connectivity | 26
算法版本 / Method | edt_critical_radii_closed_dilation_v2
半径采样 / Radius Sampling | All positive EDT values
Radius (um) | CPSD (total volume fraction) | MIP (total volume fraction)
0 | 0.24148 | 0.23879
0.5 | 0.24148 | 0.23879
0.70711 | 0.063057 | 0.0025215
0.86603 | 0.0083237 | 0.00053024
1 | 0.0041161 | 0.00016022
1.118 | 0.00018311 | 0
1.5 | 0 | 0
弦长分布 / Chord Length
Status | ok
Method | periodic_voxel_runs_v1
Pore label | 0
Voxel size (um) | 0.5
Periodic axes | xyz
Sample count | 29414
Mean (um) | 1.0761
Population std (um) | 0.8099
Quantile method | inverse_empirical_cdf
Axis | x
Window-spanning lines | 0
Full pore line policy | one_period_censored
Quantile | Length (um)
0.05 | 0.5
0.1 | 0.5
0.15 | 0.5
0.2 | 0.5
0.25 | 0.5
0.3 | 0.5
0.35 | 0.5
0.4 | 0.5
0.45 | 0.5
0.5 | 1
0.55 | 1
0.6 | 1
0.65 | 1
0.7 | 1
0.75 | 1.5
0.8 | 1.5
0.85 | 2
0.9 | 2
0.95 | 2.5
Length (um) | Count | Probability mass | CDF
0.5 | 14044 | 0.47746 | 0.47746
1 | 7036 | 0.23921 | 0.71667
1.5 | 3782 | 0.12858 | 0.84524
2 | 2048 | 0.069627 | 0.91487
2.5 | 1091 | 0.037091 | 0.95196
3 | 631 | 0.021452 | 0.97341
3.5 | 355 | 0.012069 | 0.98548
4 | 191 | 0.0064935 | 0.99198
4.5 | 113 | 0.0038417 | 0.99582
5 | 49 | 0.0016659 | 0.99748
5.5 | 38 | 0.0012919 | 0.99878
6 | 15 | 0.00050996 | 0.99929
6.5 | 10 | 0.00033997 | 0.99963
7 | 7 | 0.00023798 | 0.99986
7.5 | 3 | 0.00010199 | 0.99997
8 | 1 | 3.3997e-05 | 1
球接触分布 / Spherical Contact
Status | ok
Method | periodic_solid_to_pore_edt_v1
Pore label | 0
Voxel size (um) | 0.5
Periodic axes | xyz
Sample count | 198842
Mean (um) | 0.74456
Population std (um) | 0.38562
Quantile method | inverse_empirical_cdf
Distance direction | solid_to_pore
Distance convention | voxel_center_to_voxel_center
Quantile | Length (um)
0.05 | 0.5
0.1 | 0.5
0.15 | 0.5
0.2 | 0.5
0.25 | 0.5
0.3 | 0.5
0.35 | 0.5
0.4 | 0.5
0.45 | 0.5
0.5 | 0.5
0.55 | 0.70711
0.6 | 0.70711
0.65 | 0.70711
0.7 | 0.70711
0.75 | 0.86603
0.8 | 0.86603
0.85 | 1.118
0.9 | 1.2247
0.95 | 1.5811
Length (um) | Count | Probability mass | CDF
0.5 | 104505 | 0.52557 | 0.52557
0.70711 | 42194 | 0.2122 | 0.73777
0.86603 | 12745 | 0.064096 | 0.80186
1 | 7465 | 0.037542 | 0.83941
1.118 | 9631 | 0.048435 | 0.88784
1.2247 | 4981 | 0.02505 | 0.91289
1.4142 | 2115 | 0.010637 | 0.92353
1.5 | 3834 | 0.019282 | 0.94281
1.5811 | 2263 | 0.011381 | 0.95419
1.6583 | 1579 | 0.007941 | 0.96213
1.7321 | 438 | 0.0022028 | 0.96433
1.8028 | 1222 | 0.0061456 | 0.97048
1.8708 | 1608 | 0.0080868 | 0.97857
2 | 230 | 0.0011567 | 0.97972
2.0616 | 1167 | 0.005869 | 0.98559
2.1213 | 593 | 0.0029823 | 0.98857
2.1794 | 301 | 0.0015138 | 0.99009
2.2361 | 268 | 0.0013478 | 0.99144
2.2913 | 419 | 0.0021072 | 0.99354
2.3452 | 162 | 0.00081472 | 0.99436
2.4495 | 139 | 0.00069905 | 0.99506
2.5 | 180 | 0.00090524 | 0.99596
2.5495 | 293 | 0.0014735 | 0.99744
2.5981 | 97 | 0.00048782 | 0.99792
2.6926 | 152 | 0.00076443 | 0.99869
2.7386 | 60 | 0.00030175 | 0.99899
2.8284 | 14 | 7.0408e-05 | 0.99906
2.8723 | 39 | 0.00019614 | 0.99926
2.9155 | 37 | 0.00018608 | 0.99944
2.958 | 28 | 0.00014082 | 0.99958
3 | 14 | 7.0408e-05 | 0.99965
3.0414 | 20 | 0.00010058 | 0.99975
3.0822 | 23 | 0.00011567 | 0.99987
3.1623 | 6 | 3.0175e-05 | 0.9999
3.2016 | 11 | 5.532e-05 | 0.99995
3.2404 | 3 | 1.5087e-05 | 0.99997
3.2787 | 1 | 5.0291e-06 | 0.99997
3.3166 | 2 | 1.0058e-05 | 0.99998
3.3541 | 2 | 1.0058e-05 | 0.99999
3.3912 | 1 | 5.0291e-06 | 1
两点相关函数 / Two-Point Correlation
Status | ok
Method | periodic_fft_radial_shells_v1
Pore label | 0
Porosity | 0.24148
Voxel size (um) | 0.5
Periodic axes | xyz
Radial bins | bin_0_origin_only; bin_k: (k-1)*h < distance <= k*h
Normalization | joint_probability; C(0)=porosity
Radius upper edge (um) | Pore-pore probability | Displacement count | Mean distance (um)
0 | 0.24148 | 1 | 0
0.5 | 0.13003 | 6 | 0.5
1 | 0.092489 | 26 | 0.8236
1.5 | 0.069458 | 90 | 1.3133
2 | 0.069362 | 134 | 1.7662
2.5 | 0.071861 | 258 | 2.2533
3 | 0.069484 | 410 | 2.7702
3.5 | 0.068614 | 494 | 3.2651
4 | 0.068087 | 690 | 3.7414
4.5 | 0.067123 | 962 | 4.2548
5 | 0.066334 | 1098 | 4.76
5.5 | 0.065684 | 1406 | 5.253
6 | 0.065051 | 1578 | 5.7433
6.5 | 0.064373 | 2018 | 6.2431
7 | 0.063743 | 2342 | 6.7545
7.5 | 0.063182 | 2634 | 7.2588
8 | 0.062628 | 2930 | 7.7482
8.5 | 0.062164 | 3402 | 8.2428
9 | 0.061701 | 3926 | 8.7472
9.5 | 0.061241 | 4266 | 9.2488
10 | 0.060831 | 4730 | 9.7456
10.5 | 0.060414 | 5510 | 10.2542
11 | 0.060031 | 5562 | 10.7542
11.5 | 0.059679 | 6410 | 11.245
12 | 0.059331 | 6894 | 11.7451
12.5 | 0.059002 | 7490 | 12.2441
13 | 0.058727 | 8258 | 12.7444
13.5 | 0.05848 | 8994 | 13.2529
14 | 0.058246 | 9446 | 13.7543
14.5 | 0.05801 | 9978 | 14.2483
15 | 0.057786 | 11138 | 14.7478
15.5 | 0.057626 | 11406 | 15.2452
16 | 0.057519 | 12575 | 15.7434
16.5 | 0.057379 | 12848 | 16.248
17 | 0.057227 | 12060 | 16.7498
17.5 | 0.057087 | 11804 | 17.2478
18 | 0.056963 | 11016 | 17.7466
18.5 | 0.05685 | 10700 | 18.2476
19 | 0.056784 | 9756 | 18.7462
19.5 | 0.056691 | 9224 | 19.2444
20 | 0.056601 | 8408 | 19.7428
20.5 | 0.056572 | 7452 | 20.235
21 | 0.056553 | 7040 | 20.7367
21.5 | 0.056556 | 5820 | 21.242
22 | 0.056532 | 4880 | 21.7372
22.5 | 0.056539 | 3936 | 22.2302
23 | 0.056554 | 2999 | 22.7334
23.5 | 0.056605 | 2180 | 23.237
24 | 0.056626 | 1620 | 23.7279
24.5 | 0.056541 | 1208 | 24.2151
25 | 0.056531 | 942 | 24.7384
25.5 | 0.056491 | 584 | 25.2824
26 | 0.056453 | 284 | 25.7666
26.5 | 0.056429 | 192 | 26.1687
27 | 0.056518 | 104 | 26.6775
27.5 | 0.05582 | 24 | 27.213
28 | 0.055046 | 1 | 27.7128
x displacement (um) | Pore-pore probability
0 | 0.24148
0.5 | 0.12927
1 | 0.085087
1.5 | 0.060539
2 | 0.073753
2.5 | 0.071362
3 | 0.0686
3.5 | 0.068733
4 | 0.066921
4.5 | 0.065269
5 | 0.065552
5.5 | 0.065498
6 | 0.064938
6.5 | 0.06295
7 | 0.063126
7.5 | 0.063728
8 | 0.063965
8.5 | 0.062325
9 | 0.061264
9.5 | 0.061714
10 | 0.061543
10.5 | 0.061043
11 | 0.060646
11.5 | 0.06131
12 | 0.061417
12.5 | 0.061321
13 | 0.061085
13.5 | 0.060791
14 | 0.060642
14.5 | 0.06105
15 | 0.060329
15.5 | 0.060169
16 | 0.059685
y displacement (um) | Pore-pore probability
0 | 0.24148
0.5 | 0.13049
1 | 0.086521
1.5 | 0.061871
2 | 0.074684
2.5 | 0.071445
3 | 0.068554
3.5 | 0.069115
4 | 0.068115
4.5 | 0.067059
5 | 0.066162
5.5 | 0.065769
6 | 0.065514
6.5 | 0.064766
7 | 0.063694
7.5 | 0.062218
8 | 0.061771
8.5 | 0.061359
9 | 0.060349
9.5 | 0.05991
10 | 0.059311
10.5 | 0.059284
11 | 0.058918
11.5 | 0.058407
12 | 0.057457
12.5 | 0.056759
13 | 0.05724
13.5 | 0.056866
14 | 0.056805
14.5 | 0.057079
15 | 0.056797
15.5 | 0.055351
16 | 0.054947
z displacement (um) | Pore-pore probability
0 | 0.24148
0.5 | 0.13033
1 | 0.087578
1.5 | 0.062611
2 | 0.074585
2.5 | 0.070541
3 | 0.06781
3.5 | 0.068119
4 | 0.066944
4.5 | 0.066235
5 | 0.065983
5.5 | 0.065849
6 | 0.065125
6.5 | 0.064911
7 | 0.063538
7.5 | 0.062931
8 | 0.063065
8.5 | 0.063229
9 | 0.062672
9.5 | 0.060719
10 | 0.060497
10.5 | 0.060028
11 | 0.059769
11.5 | 0.059208
12 | 0.059402
12.5 | 0.058968
13 | 0.058067
13.5 | 0.056797
14 | 0.056835
14.5 | 0.056728
15 | 0.056911
15.5 | 0.056919
16 | 0.05751