## SpecificSurfaceArea
名称 / Name | 数值 / Value
输入结构 / Input Structure | 20260914_48
电解液相体积分数 / Electrolyte Volume Fraction | 0.36695
颗粒相体积分数 / Particle Volume Fraction | 0.56084
CBD相体积分数 / CBD Volume Fraction | 0.072205
固体体素数量 / Solid Voxel Count | 147022
总界面面积 (um^2) / Total Interfacial Area (um^2) | 67083.75
总固体体积 (um^3) / Total Solid Volume (um^3) | 18377.75
比表面积 (1/um) / Specific Surface Area (1/um) | 3.6503
总集群数量 / Total Cluster Count | 12
最大颗粒集群体积 (voxel) / Largest Particle Cluster Volume (voxel) | 147001
未知颗粒集群数量 / Unknown Particle Cluster Count | 6
未知颗粒集群总体积 (voxel) / Total Unknown Particle Cluster Volume (voxel) | 16
未知颗粒体积分数 / Unknown Particle Volume Fraction | 0.00010883
归一化平均团簇体积 / Normalized Average Cluster Volume | 0.16667
电子连接度 / Electronic Connectivity | 0.99989
电解液相连通率 / Electrolyte Connectivity | 0.99283
是否贯通 / Percolating | 是 / Yes
曲折度τ / Tortuosity τ | 1.0526
等效当量颗粒粒径 (um) / Equivalent Particle Diameter (um) | 14.3011
瓶颈度 beta / Constrictivity (x) | 0.5
瓶颈半径 r_min (um) | 0.5
孔体半径 r_max (um) | 0.70711
瓶颈度状态 / Constrictivity Status | ok
侵入入口 / Intrusion Inlet | low
球心邻域 / Center Connectivity | 26
算法版本 / Method | edt_critical_radii_closed_dilation_v2
半径采样 / Radius Sampling | All positive EDT values
Radius (um) | CPSD (total volume fraction) | MIP (total volume fraction)
0 | 0.36695 | 0.36557
0.5 | 0.36695 | 0.36557
0.70711 | 0.18825 | 0.011806
0.86603 | 0.03323 | 0.00026703
1 | 0.013794 | 0.00012589
1.118 | 0.007 | 0
1.5 | 0 | 0
弦长分布 / Chord Length
Status | ok
Method | periodic_voxel_runs_v1
Pore label | 0
Voxel size (um) | 0.5
Periodic axes | xyz
Sample count | 38712
Mean (um) | 1.2424
Population std (um) | 1.0045
Quantile method | inverse_empirical_cdf
Axis | x
Window-spanning lines | 0
Full pore line policy | one_period_censored
Quantile | Length (um)
0.05 | 0.5
0.1 | 0.5
0.15 | 0.5
0.2 | 0.5
0.25 | 0.5
0.3 | 0.5
0.35 | 0.5
0.4 | 0.5
0.45 | 1
0.5 | 1
0.55 | 1
0.6 | 1
0.65 | 1
0.7 | 1.5
0.75 | 1.5
0.8 | 2
0.85 | 2
0.9 | 2.5
0.95 | 3
Length (um) | Count | Probability mass | CDF
0.5 | 16207 | 0.41866 | 0.41866
1 | 9001 | 0.23251 | 0.65117
1.5 | 5334 | 0.13779 | 0.78895
2 | 3144 | 0.081215 | 0.87017
2.5 | 1977 | 0.051069 | 0.92124
3 | 1142 | 0.0295 | 0.95074
3.5 | 691 | 0.01785 | 0.96859
4 | 437 | 0.011288 | 0.97988
4.5 | 277 | 0.0071554 | 0.98703
5 | 186 | 0.0048047 | 0.99184
5.5 | 114 | 0.0029448 | 0.99478
6 | 77 | 0.001989 | 0.99677
6.5 | 50 | 0.0012916 | 0.99806
7 | 32 | 0.00082662 | 0.99889
7.5 | 15 | 0.00038748 | 0.99928
8 | 12 | 0.00030998 | 0.99959
8.5 | 4 | 0.00010333 | 0.99969
9 | 9 | 0.00023249 | 0.99992
9.5 | 1 | 2.5832e-05 | 0.99995
10.5 | 2 | 5.1664e-05 | 1
球接触分布 / Spherical Contact
Status | ok
Method | periodic_solid_to_pore_edt_v1
Pore label | 0
Voxel size (um) | 0.5
Periodic axes | xyz
Sample count | 165950
Mean (um) | 0.68968
Population std (um) | 0.37647
Quantile method | inverse_empirical_cdf
Distance direction | solid_to_pore
Distance convention | voxel_center_to_voxel_center
Quantile | Length (um)
0.05 | 0.5
0.1 | 0.5
0.15 | 0.5
0.2 | 0.5
0.25 | 0.5
0.3 | 0.5
0.35 | 0.5
0.4 | 0.5
0.45 | 0.5
0.5 | 0.5
0.55 | 0.5
0.6 | 0.5
0.65 | 0.5
0.7 | 0.70711
0.75 | 0.70711
0.8 | 0.70711
0.85 | 0.86603
0.9 | 1.118
0.95 | 1.5811
Length (um) | Count | Probability mass | CDF
0.5 | 108652 | 0.65473 | 0.65473
0.70711 | 28054 | 0.16905 | 0.82378
0.86603 | 4750 | 0.028623 | 0.8524
1 | 2774 | 0.016716 | 0.86912
1.118 | 5478 | 0.03301 | 0.90213
1.2247 | 3079 | 0.018554 | 0.92068
1.4142 | 1297 | 0.0078156 | 0.9285
1.5 | 2787 | 0.016794 | 0.94529
1.5811 | 1753 | 0.010563 | 0.95585
1.6583 | 1129 | 0.0068033 | 0.96266
1.7321 | 329 | 0.0019825 | 0.96464
1.8028 | 929 | 0.0055981 | 0.97024
1.8708 | 1328 | 0.0080024 | 0.97824
2 | 293 | 0.0017656 | 0.98001
2.0616 | 987 | 0.0059476 | 0.98595
2.1213 | 516 | 0.0031094 | 0.98906
2.1794 | 255 | 0.0015366 | 0.9906
2.2361 | 235 | 0.0014161 | 0.99202
2.2913 | 363 | 0.0021874 | 0.9942
2.3452 | 117 | 0.00070503 | 0.99491
2.4495 | 112 | 0.0006749 | 0.99558
2.5 | 162 | 0.0009762 | 0.99656
2.5495 | 223 | 0.0013438 | 0.9979
2.5981 | 72 | 0.00043387 | 0.99834
2.6926 | 93 | 0.00056041 | 0.9989
2.7386 | 60 | 0.00036155 | 0.99926
2.8284 | 8 | 4.8207e-05 | 0.99931
2.8723 | 31 | 0.0001868 | 0.99949
2.9155 | 21 | 0.00012654 | 0.99962
2.958 | 20 | 0.00012052 | 0.99974
3 | 11 | 6.6285e-05 | 0.99981
3.0414 | 6 | 3.6155e-05 | 0.99984
3.0822 | 12 | 7.2311e-05 | 0.99992
3.1623 | 3 | 1.8078e-05 | 0.99993
3.2016 | 6 | 3.6155e-05 | 0.99997
3.2404 | 2 | 1.2052e-05 | 0.99998
3.3166 | 2 | 1.2052e-05 | 0.99999
3.3541 | 1 | 6.0259e-06 | 1
两点相关函数 / Two-Point Correlation
Status | ok
Method | periodic_fft_radial_shells_v1
Pore label | 0
Porosity | 0.36695
Voxel size (um) | 0.5
Periodic axes | xyz
Radial bins | bin_0_origin_only; bin_k: (k-1)*h < distance <= k*h
Normalization | joint_probability; C(0)=porosity
Radius upper edge (um) | Pore-pore probability | Displacement count | Mean distance (um)
0 | 0.36695 | 1 | 0
0.5 | 0.21813 | 6 | 0.5
1 | 0.18077 | 26 | 0.8236
1.5 | 0.15997 | 90 | 1.3133
2 | 0.15696 | 134 | 1.7662
2.5 | 0.15565 | 258 | 2.2533
3 | 0.15396 | 410 | 2.7702
3.5 | 0.1528 | 494 | 3.2651
4 | 0.1517 | 690 | 3.7414
4.5 | 0.15055 | 962 | 4.2548
5 | 0.14948 | 1098 | 4.76
5.5 | 0.14847 | 1406 | 5.253
6 | 0.14753 | 1578 | 5.7433
6.5 | 0.14664 | 2018 | 6.2431
7 | 0.14575 | 2342 | 6.7545
7.5 | 0.14492 | 2634 | 7.2588
8 | 0.14402 | 2930 | 7.7482
8.5 | 0.14309 | 3402 | 8.2428
9 | 0.14228 | 3926 | 8.7472
9.5 | 0.14151 | 4266 | 9.2488
10 | 0.14074 | 4730 | 9.7456
10.5 | 0.13993 | 5510 | 10.2542
11 | 0.13922 | 5562 | 10.7542
11.5 | 0.13856 | 6410 | 11.245
12 | 0.13789 | 6894 | 11.7451
12.5 | 0.13725 | 7490 | 12.2441
13 | 0.13663 | 8258 | 12.7444
13.5 | 0.136 | 8994 | 13.2529
14 | 0.13543 | 9446 | 13.7543
14.5 | 0.13494 | 9978 | 14.2483
15 | 0.13448 | 11138 | 14.7478
15.5 | 0.13407 | 11406 | 15.2452
16 | 0.13368 | 12575 | 15.7434
16.5 | 0.13324 | 12848 | 16.248
17 | 0.13262 | 12060 | 16.7498
17.5 | 0.13211 | 11804 | 17.2478
18 | 0.13163 | 11016 | 17.7466
18.5 | 0.1312 | 10700 | 18.2476
19 | 0.13079 | 9756 | 18.7462
19.5 | 0.13043 | 9224 | 19.2444
20 | 0.1301 | 8408 | 19.7428
20.5 | 0.12981 | 7452 | 20.235
21 | 0.12961 | 7040 | 20.7367
21.5 | 0.12937 | 5820 | 21.242
22 | 0.12926 | 4880 | 21.7372
22.5 | 0.12901 | 3936 | 22.2302
23 | 0.12866 | 2999 | 22.7334
23.5 | 0.12841 | 2180 | 23.237
24 | 0.1282 | 1620 | 23.7279
24.5 | 0.12802 | 1208 | 24.2151
25 | 0.12793 | 942 | 24.7384
25.5 | 0.12786 | 584 | 25.2824
26 | 0.12794 | 284 | 25.7666
26.5 | 0.12811 | 192 | 26.1687
27 | 0.12813 | 104 | 26.6775
27.5 | 0.12764 | 24 | 27.213
28 | 0.12656 | 1 | 27.7128
x displacement (um) | Pore-pore probability
0 | 0.36695
0.5 | 0.21928
1 | 0.16897
1.5 | 0.15588
2 | 0.15825
2.5 | 0.15693
3 | 0.15593
3.5 | 0.1553
4 | 0.15481
4.5 | 0.15271
5 | 0.15203
5.5 | 0.15238
6 | 0.15356
6.5 | 0.15272
7 | 0.15116
7.5 | 0.15142
8 | 0.15147
8.5 | 0.15052
9 | 0.15027
9.5 | 0.14944
10 | 0.14908
10.5 | 0.14863
11 | 0.14803
11.5 | 0.14847
12 | 0.14866
12.5 | 0.14762
13 | 0.14749
13.5 | 0.1478
14 | 0.14811
14.5 | 0.14756
15 | 0.14814
15.5 | 0.14774
16 | 0.14733
y displacement (um) | Pore-pore probability
0 | 0.36695
0.5 | 0.21901
1 | 0.16843
1.5 | 0.15534
2 | 0.15604
2.5 | 0.15371
3 | 0.15219
3.5 | 0.15128
4 | 0.14987
4.5 | 0.14814
5 | 0.14622
5.5 | 0.14465
6 | 0.14413
6.5 | 0.14258
7 | 0.14162
7.5 | 0.1411
8 | 0.13992
8.5 | 0.13973
9 | 0.13795
9.5 | 0.13657
10 | 0.13563
10.5 | 0.1348
11 | 0.1346
11.5 | 0.13327
12 | 0.13284
12.5 | 0.13215
13 | 0.13114
13.5 | 0.13016
14 | 0.12979
14.5 | 0.12967
15 | 0.12954
15.5 | 0.12954
16 | 0.13007
z displacement (um) | Pore-pore probability
0 | 0.36695
0.5 | 0.21609
1 | 0.16363
1.5 | 0.15797
2 | 0.15779
2.5 | 0.15544
3 | 0.15338
3.5 | 0.15265
4 | 0.15205
4.5 | 0.15169
5 | 0.15004
5.5 | 0.14861
6 | 0.14949
6.5 | 0.14846
7 | 0.1471
7.5 | 0.14582
8 | 0.14471
8.5 | 0.14371
9 | 0.14302
9.5 | 0.14209
10 | 0.14132
10.5 | 0.14041
11 | 0.14037
11.5 | 0.1399
12 | 0.13997
12.5 | 0.13895
13 | 0.13705
13.5 | 0.13689
14 | 0.13698
14.5 | 0.13669
15 | 0.1362
15.5 | 0.13644
16 | 0.13683