## SpecificSurfaceArea
名称 / Name | 数值 / Value
输入结构 / Input Structure | 20260914_49
电解液相体积分数 / Electrolyte Volume Fraction | 0.25266
颗粒相体积分数 / Particle Volume Fraction | 0.69971
CBD相体积分数 / CBD Volume Fraction | 0.047638
固体体素数量 / Solid Voxel Count | 183424
总界面面积 (um^2) / Total Interfacial Area (um^2) | 32215.25
总固体体积 (um^3) / Total Solid Volume (um^3) | 22928
比表面积 (1/um) / Specific Surface Area (1/um) | 1.4051
总集群数量 / Total Cluster Count | 3
最大颗粒集群体积 (voxel) / Largest Particle Cluster Volume (voxel) | 183415
未知颗粒集群数量 / Unknown Particle Cluster Count | 2
未知颗粒集群总体积 (voxel) / Total Unknown Particle Cluster Volume (voxel) | 9
未知颗粒体积分数 / Unknown Particle Volume Fraction | 4.9067e-05
归一化平均团簇体积 / Normalized Average Cluster Volume | 1
电子连接度 / Electronic Connectivity | 0.99996
电解液相连通率 / Electrolyte Connectivity | 0.99253
是否贯通 / Percolating | 是 / Yes
曲折度τ / Tortuosity τ | 1.0758
等效当量颗粒粒径 (um) / Equivalent Particle Diameter (um) | 24.4389
瓶颈度 beta / Constrictivity (x) | 1
瓶颈半径 r_min (um) | 0.70711
孔体半径 r_max (um) | 0.70711
瓶颈度状态 / Constrictivity Status | ok
侵入入口 / Intrusion Inlet | low
球心邻域 / Center Connectivity | 26
算法版本 / Method | edt_critical_radii_closed_dilation_v2
半径采样 / Radius Sampling | All positive EDT values
Radius (um) | CPSD (total volume fraction) | MIP (total volume fraction)
0 | 0.25266 | 0.25154
0.5 | 0.25266 | 0.25154
0.70711 | 0.19249 | 0.14721
0.86603 | 0.11072 | 0.007206
1 | 0.083939 | 0.0020943
1.118 | 0.064556 | 0.0018845
1.2247 | 0.029987 | 0.0012016
1.4142 | 0.01759 | 0
1.5 | 0.013756 | 0
1.5811 | 0.0034409 | 0
1.6583 | 0.0026741 | 0
1.7321 | 0.0017395 | 0
1.8028 | 0.0019035 | 0
1.8708 | 0.0012589 | 0
2 | 0.0011597 | 0
2.5 | 0 | 0
弦长分布 / Chord Length
Status | ok
Method | periodic_voxel_runs_v1
Pore label | 0
Voxel size (um) | 0.5
Periodic axes | xyz
Sample count | 19626
Mean (um) | 1.6874
Population std (um) | 1.5395
Quantile method | inverse_empirical_cdf
Axis | x
Window-spanning lines | 0
Full pore line policy | one_period_censored
Quantile | Length (um)
0.05 | 0.5
0.1 | 0.5
0.15 | 0.5
0.2 | 0.5
0.25 | 0.5
0.3 | 0.5
0.35 | 1
0.4 | 1
0.45 | 1
0.5 | 1
0.55 | 1.5
0.6 | 1.5
0.65 | 1.5
0.7 | 2
0.75 | 2
0.8 | 2.5
0.85 | 3
0.9 | 3.5
0.95 | 4.5
Length (um) | Count | Probability mass | CDF
0.5 | 6202 | 0.31601 | 0.31601
1 | 4108 | 0.20931 | 0.52532
1.5 | 2682 | 0.13666 | 0.66198
2 | 2015 | 0.10267 | 0.76465
2.5 | 1324 | 0.067462 | 0.83211
3 | 900 | 0.045858 | 0.87797
3.5 | 694 | 0.035361 | 0.91333
4 | 457 | 0.023285 | 0.93661
4.5 | 320 | 0.016305 | 0.95292
5 | 227 | 0.011566 | 0.96449
5.5 | 154 | 0.0078467 | 0.97233
6 | 109 | 0.0055539 | 0.97789
6.5 | 78 | 0.0039743 | 0.98186
7 | 80 | 0.0040762 | 0.98594
7.5 | 89 | 0.0045348 | 0.99047
8 | 45 | 0.0022929 | 0.99276
8.5 | 32 | 0.0016305 | 0.9944
9 | 35 | 0.0017833 | 0.99618
9.5 | 23 | 0.0011719 | 0.99735
10 | 10 | 0.00050953 | 0.99786
10.5 | 13 | 0.00066239 | 0.99852
11 | 8 | 0.00040762 | 0.99893
11.5 | 1 | 5.0953e-05 | 0.99898
12 | 5 | 0.00025476 | 0.99924
12.5 | 3 | 0.00015286 | 0.99939
13 | 4 | 0.00020381 | 0.99959
13.5 | 1 | 5.0953e-05 | 0.99964
14 | 1 | 5.0953e-05 | 0.99969
15 | 2 | 0.00010191 | 0.9998
15.5 | 1 | 5.0953e-05 | 0.99985
16 | 1 | 5.0953e-05 | 0.9999
17.5 | 1 | 5.0953e-05 | 0.99995
19 | 1 | 5.0953e-05 | 1
球接触分布 / Spherical Contact
Status | ok
Method | periodic_solid_to_pore_edt_v1
Pore label | 0
Voxel size (um) | 0.5
Periodic axes | xyz
Sample count | 195912
Mean (um) | 0.90235
Population std (um) | 0.47304
Quantile method | inverse_empirical_cdf
Distance direction | solid_to_pore
Distance convention | voxel_center_to_voxel_center
Quantile | Length (um)
0.05 | 0.5
0.1 | 0.5
0.15 | 0.5
0.2 | 0.5
0.25 | 0.5
0.3 | 0.5
0.35 | 0.70711
0.4 | 0.70711
0.45 | 0.70711
0.5 | 0.70711
0.55 | 0.86603
0.6 | 0.86603
0.65 | 1
0.7 | 1.118
0.75 | 1.118
0.8 | 1.118
0.85 | 1.2247
0.9 | 1.5
0.95 | 1.8028
Length (um) | Count | Probability mass | CDF
0.5 | 66858 | 0.34127 | 0.34127
0.70711 | 38595 | 0.197 | 0.53827
0.86603 | 16165 | 0.082512 | 0.62078
1 | 13092 | 0.066826 | 0.6876
1.118 | 22547 | 0.11509 | 0.80269
1.2247 | 9738 | 0.049706 | 0.8524
1.4142 | 6206 | 0.031677 | 0.88408
1.5 | 6715 | 0.034276 | 0.91835
1.5811 | 2743 | 0.014001 | 0.93235
1.6583 | 1896 | 0.0096778 | 0.94203
1.7321 | 672 | 0.0034301 | 0.94546
1.8028 | 1482 | 0.0075646 | 0.95302
1.8708 | 1741 | 0.0088866 | 0.96191
2 | 293 | 0.0014956 | 0.96341
2.0616 | 1365 | 0.0069674 | 0.97037
2.1213 | 713 | 0.0036394 | 0.97401
2.1794 | 398 | 0.0020315 | 0.97605
2.2361 | 384 | 0.0019601 | 0.97801
2.2913 | 620 | 0.0031647 | 0.98117
2.3452 | 285 | 0.0014547 | 0.98262
2.4495 | 271 | 0.0013833 | 0.98401
2.5 | 310 | 0.0015823 | 0.98559
2.5495 | 537 | 0.002741 | 0.98833
2.5981 | 204 | 0.0010413 | 0.98937
2.6926 | 390 | 0.0019907 | 0.99136
2.7386 | 192 | 0.00098003 | 0.99234
2.8284 | 55 | 0.00028074 | 0.99262
2.8723 | 181 | 0.00092388 | 0.99355
2.9155 | 146 | 0.00074523 | 0.99429
2.958 | 132 | 0.00067377 | 0.99497
3 | 77 | 0.00039303 | 0.99536
3.0414 | 63 | 0.00032157 | 0.99568
3.0822 | 145 | 0.00074013 | 0.99642
3.1623 | 60 | 0.00030626 | 0.99673
3.2016 | 135 | 0.00068908 | 0.99742
3.2404 | 49 | 0.00025011 | 0.99767
3.2787 | 27 | 0.00013782 | 0.99781
3.3166 | 28 | 0.00014292 | 0.99795
3.3541 | 61 | 0.00031136 | 0.99826
3.3912 | 41 | 0.00020928 | 0.99847
3.4641 | 6 | 3.0626e-05 | 0.9985
3.5 | 47 | 0.0002399 | 0.99874
3.5355 | 55 | 0.00028074 | 0.99902
3.5707 | 26 | 0.00013271 | 0.99915
3.6056 | 11 | 5.6148e-05 | 0.99921
3.6401 | 35 | 0.00017865 | 0.99939
3.6742 | 29 | 0.00014803 | 0.99954
3.7417 | 10 | 5.1043e-05 | 0.99959
3.7749 | 11 | 5.6148e-05 | 0.99964
3.8079 | 5 | 2.5522e-05 | 0.99967
3.8406 | 11 | 5.6148e-05 | 0.99972
3.9051 | 10 | 5.1043e-05 | 0.99978
3.937 | 13 | 6.6356e-05 | 0.99984
4 | 1 | 5.1043e-06 | 0.99985
4.0311 | 11 | 5.6148e-05 | 0.9999
4.062 | 7 | 3.573e-05 | 0.99994
4.0927 | 3 | 1.5313e-05 | 0.99995
4.1231 | 2 | 1.0209e-05 | 0.99996
4.1533 | 4 | 2.0417e-05 | 0.99998
4.3012 | 2 | 1.0209e-05 | 0.99999
4.3875 | 1 | 5.1043e-06 | 1
两点相关函数 / Two-Point Correlation
Status | ok
Method | periodic_fft_radial_shells_v1
Pore label | 0
Porosity | 0.25266
Voxel size (um) | 0.5
Periodic axes | xyz
Radial bins | bin_0_origin_only; bin_k: (k-1)*h < distance <= k*h
Normalization | joint_probability; C(0)=porosity
Radius upper edge (um) | Pore-pore probability | Displacement count | Mean distance (um)
0 | 0.25266 | 1 | 0
0.5 | 0.17755 | 6 | 0.5
1 | 0.14467 | 26 | 0.8236
1.5 | 0.10975 | 90 | 1.3133
2 | 0.08928 | 134 | 1.7662
2.5 | 0.077088 | 258 | 2.2533
3 | 0.07179 | 410 | 2.7702
3.5 | 0.070944 | 494 | 3.2651
4 | 0.071442 | 690 | 3.7414
4.5 | 0.071754 | 962 | 4.2548
5 | 0.071067 | 1098 | 4.76
5.5 | 0.070015 | 1406 | 5.253
6 | 0.069192 | 1578 | 5.7433
6.5 | 0.068571 | 2018 | 6.2431
7 | 0.068095 | 2342 | 6.7545
7.5 | 0.067678 | 2634 | 7.2588
8 | 0.067329 | 2930 | 7.7482
8.5 | 0.067014 | 3402 | 8.2428
9 | 0.066663 | 3926 | 8.7472
9.5 | 0.066303 | 4266 | 9.2488
10 | 0.065977 | 4730 | 9.7456
10.5 | 0.065651 | 5510 | 10.2542
11 | 0.065292 | 5562 | 10.7542
11.5 | 0.064958 | 6410 | 11.245
12 | 0.064677 | 6894 | 11.7451
12.5 | 0.064496 | 7490 | 12.2441
13 | 0.06433 | 8258 | 12.7444
13.5 | 0.064162 | 8994 | 13.2529
14 | 0.063925 | 9446 | 13.7543
14.5 | 0.063698 | 9978 | 14.2483
15 | 0.063437 | 11138 | 14.7478
15.5 | 0.063304 | 11406 | 15.2452
16 | 0.063203 | 12575 | 15.7434
16.5 | 0.063139 | 12848 | 16.248
17 | 0.063046 | 12060 | 16.7498
17.5 | 0.062936 | 11804 | 17.2478
18 | 0.062779 | 11016 | 17.7466
18.5 | 0.062558 | 10700 | 18.2476
19 | 0.062402 | 9756 | 18.7462
19.5 | 0.062264 | 9224 | 19.2444
20 | 0.062192 | 8408 | 19.7428
20.5 | 0.062189 | 7452 | 20.235
21 | 0.062173 | 7040 | 20.7367
21.5 | 0.062145 | 5820 | 21.242
22 | 0.062042 | 4880 | 21.7372
22.5 | 0.061952 | 3936 | 22.2302
23 | 0.061966 | 2999 | 22.7334
23.5 | 0.062059 | 2180 | 23.237
24 | 0.062151 | 1620 | 23.7279
24.5 | 0.062112 | 1208 | 24.2151
25 | 0.061858 | 942 | 24.7384
25.5 | 0.06153 | 584 | 25.2824
26 | 0.061536 | 284 | 25.7666
26.5 | 0.061622 | 192 | 26.1687
27 | 0.062299 | 104 | 26.6775
27.5 | 0.062769 | 24 | 27.213
28 | 0.06263 | 1 | 27.7128
x displacement (um) | Pore-pore probability
0 | 0.25266
0.5 | 0.17779
1 | 0.13066
1.5 | 0.10009
2 | 0.083466
2.5 | 0.073009
3 | 0.072365
3.5 | 0.070988
4 | 0.073322
4.5 | 0.073696
5 | 0.073082
5.5 | 0.072498
6 | 0.071316
6.5 | 0.070213
7 | 0.068844
7.5 | 0.067421
8 | 0.066471
8.5 | 0.066311
9 | 0.066494
9.5 | 0.066544
10 | 0.066292
10.5 | 0.065735
11 | 0.065033
11.5 | 0.064125
12 | 0.063309
12.5 | 0.062531
13 | 0.061485
13.5 | 0.060986
14 | 0.060665
14.5 | 0.060181
15 | 0.059975
15.5 | 0.06028
16 | 0.060562
y displacement (um) | Pore-pore probability
0 | 0.25266
0.5 | 0.17551
1 | 0.12703
1.5 | 0.097279
2 | 0.081165
2.5 | 0.072674
3 | 0.072006
3.5 | 0.071461
4 | 0.072784
4.5 | 0.072643
5 | 0.071297
5.5 | 0.070362
6 | 0.069233
6.5 | 0.06773
7 | 0.066357
7.5 | 0.065865
8 | 0.065887
8.5 | 0.066566
9 | 0.067905
9.5 | 0.068817
10 | 0.068443
10.5 | 0.067783
11 | 0.067169
11.5 | 0.066887
12 | 0.067795
12.5 | 0.069065
13 | 0.068756
13.5 | 0.068176
14 | 0.066929
14.5 | 0.06567
15 | 0.065002
15.5 | 0.064537
16 | 0.064308
z displacement (um) | Pore-pore probability
0 | 0.25266
0.5 | 0.17934
1 | 0.13194
1.5 | 0.10138
2 | 0.083603
2.5 | 0.073322
3 | 0.071735
3.5 | 0.070057
4 | 0.07206
4.5 | 0.071823
5 | 0.070671
5.5 | 0.069481
6 | 0.068695
6.5 | 0.067772
7 | 0.06768
7.5 | 0.067558
8 | 0.067432
8.5 | 0.067123
9 | 0.066616
9.5 | 0.066097
10 | 0.065815
10.5 | 0.065483
11 | 0.064423
11.5 | 0.063442
12 | 0.062572
12.5 | 0.062496
13 | 0.062588
13.5 | 0.06316
14 | 0.064339
14.5 | 0.065105
15 | 0.065708
15.5 | 0.065762
16 | 0.065681