## SpecificSurfaceArea
名称 / Name | 数值 / Value
输入结构 / Input Structure | 20260914_56
电解液相体积分数 / Electrolyte Volume Fraction | 0.20184
颗粒相体积分数 / Particle Volume Fraction | 0.71424
CBD相体积分数 / CBD Volume Fraction | 0.083916
固体体素数量 / Solid Voxel Count | 187234
总界面面积 (um^2) / Total Interfacial Area (um^2) | 40897.25
总固体体积 (um^3) / Total Solid Volume (um^3) | 23404.25
比表面积 (1/um) / Specific Surface Area (1/um) | 1.7474
总集群数量 / Total Cluster Count | 1
最大颗粒集群体积 (voxel) / Largest Particle Cluster Volume (voxel) | 187234
未知颗粒集群数量 / Unknown Particle Cluster Count | 0
未知颗粒集群总体积 (voxel) / Total Unknown Particle Cluster Volume (voxel) | 0
未知颗粒体积分数 / Unknown Particle Volume Fraction | 0
归一化平均团簇体积 / Normalized Average Cluster Volume | 1
电子连接度 / Electronic Connectivity | 1
电解液相连通率 / Electrolyte Connectivity | 0.98501
是否贯通 / Percolating | 是 / Yes
曲折度τ / Tortuosity τ | 1.1041
等效当量颗粒粒径 (um) / Equivalent Particle Diameter (um) | 35.4894
瓶颈度 beta / Constrictivity (x) | 0.5
瓶颈半径 r_min (um) | 0.5
孔体半径 r_max (um) | 0.70711
瓶颈度状态 / Constrictivity Status | ok
侵入入口 / Intrusion Inlet | low
球心邻域 / Center Connectivity | 26
算法版本 / Method | edt_critical_radii_closed_dilation_v2
半径采样 / Radius Sampling | All positive EDT values
Radius (um) | CPSD (total volume fraction) | MIP (total volume fraction)
0 | 0.20184 | 0.19934
0.5 | 0.20184 | 0.19934
0.70711 | 0.10683 | 0.0081787
0.86603 | 0.029461 | 0.0016251
1 | 0.016491 | 0.0011482
1.118 | 0.009346 | 0.00049591
1.2247 | 0.001564 | 0.0004425
1.4142 | 0.00087357 | 0
1.5 | 0 | 0
弦长分布 / Chord Length
Status | ok
Method | periodic_voxel_runs_v1
Pore label | 0
Voxel size (um) | 0.5
Periodic axes | xyz
Sample count | 21944
Mean (um) | 1.2056
Population std (um) | 0.97236
Quantile method | inverse_empirical_cdf
Axis | x
Window-spanning lines | 0
Full pore line policy | one_period_censored
Quantile | Length (um)
0.05 | 0.5
0.1 | 0.5
0.15 | 0.5
0.2 | 0.5
0.25 | 0.5
0.3 | 0.5
0.35 | 0.5
0.4 | 0.5
0.45 | 1
0.5 | 1
0.55 | 1
0.6 | 1
0.65 | 1
0.7 | 1.5
0.75 | 1.5
0.8 | 1.5
0.85 | 2
0.9 | 2.5
0.95 | 3
Length (um) | Count | Probability mass | CDF
0.5 | 9581 | 0.43661 | 0.43661
1 | 5028 | 0.22913 | 0.66574
1.5 | 2984 | 0.13598 | 0.80172
2 | 1685 | 0.076786 | 0.87851
2.5 | 1021 | 0.046528 | 0.92504
3 | 652 | 0.029712 | 0.95475
3.5 | 366 | 0.016679 | 0.97143
4 | 251 | 0.011438 | 0.98287
4.5 | 148 | 0.0067444 | 0.98961
5 | 94 | 0.0042836 | 0.99389
5.5 | 41 | 0.0018684 | 0.99576
6 | 34 | 0.0015494 | 0.99731
6.5 | 16 | 0.00072913 | 0.99804
7 | 16 | 0.00072913 | 0.99877
7.5 | 12 | 0.00054685 | 0.99932
8 | 7 | 0.00031899 | 0.99964
8.5 | 5 | 0.00022785 | 0.99986
9 | 2 | 9.1141e-05 | 0.99995
10 | 1 | 4.5571e-05 | 1
球接触分布 / Spherical Contact
Status | ok
Method | periodic_solid_to_pore_edt_v1
Pore label | 0
Voxel size (um) | 0.5
Periodic axes | xyz
Sample count | 209232
Mean (um) | 0.84623
Population std (um) | 0.41031
Quantile method | inverse_empirical_cdf
Distance direction | solid_to_pore
Distance convention | voxel_center_to_voxel_center
Quantile | Length (um)
0.05 | 0.5
0.1 | 0.5
0.15 | 0.5
0.2 | 0.5
0.25 | 0.5
0.3 | 0.5
0.35 | 0.5
0.4 | 0.70711
0.45 | 0.70711
0.5 | 0.70711
0.55 | 0.70711
0.6 | 0.86603
0.65 | 0.86603
0.7 | 1
0.75 | 1.118
0.8 | 1.118
0.85 | 1.2247
0.9 | 1.4142
0.95 | 1.6583
Length (um) | Count | Probability mass | CDF
0.5 | 77070 | 0.36835 | 0.36835
0.70711 | 46874 | 0.22403 | 0.59238
0.86603 | 17570 | 0.083974 | 0.67635
1 | 12648 | 0.06045 | 0.7368
1.118 | 21793 | 0.10416 | 0.84096
1.2247 | 9026 | 0.043139 | 0.8841
1.4142 | 4075 | 0.019476 | 0.90357
1.5 | 5675 | 0.027123 | 0.93069
1.5811 | 2789 | 0.01333 | 0.94402
1.6583 | 1913 | 0.009143 | 0.95317
1.7321 | 617 | 0.0029489 | 0.95612
1.8028 | 1615 | 0.0077187 | 0.96383
1.8708 | 2118 | 0.010123 | 0.97396
2 | 399 | 0.001907 | 0.97586
2.0616 | 1542 | 0.0073698 | 0.98323
2.1213 | 757 | 0.003618 | 0.98685
2.1794 | 372 | 0.0017779 | 0.98863
2.2361 | 375 | 0.0017923 | 0.99042
2.2913 | 491 | 0.0023467 | 0.99277
2.3452 | 193 | 0.00092242 | 0.99369
2.4495 | 162 | 0.00077426 | 0.99447
2.5 | 258 | 0.0012331 | 0.9957
2.5495 | 333 | 0.0015915 | 0.99729
2.5981 | 92 | 0.0004397 | 0.99773
2.6926 | 167 | 0.00079816 | 0.99853
2.7386 | 65 | 0.00031066 | 0.99884
2.8284 | 15 | 7.1691e-05 | 0.99891
2.8723 | 57 | 0.00027242 | 0.99918
2.9155 | 38 | 0.00018162 | 0.99936
2.958 | 27 | 0.00012904 | 0.99949
3 | 26 | 0.00012426 | 0.99962
3.0414 | 19 | 9.0808e-05 | 0.99971
3.0822 | 24 | 0.00011471 | 0.99982
3.1623 | 8 | 3.8235e-05 | 0.99986
3.2016 | 16 | 7.647e-05 | 0.99994
3.2404 | 3 | 1.4338e-05 | 0.99995
3.2787 | 1 | 4.7794e-06 | 0.99996
3.3166 | 2 | 9.5588e-06 | 0.99997
3.3541 | 4 | 1.9118e-05 | 0.99999
3.3912 | 1 | 4.7794e-06 | 0.99999
3.4641 | 1 | 4.7794e-06 | 1
3.5 | 1 | 4.7794e-06 | 1
两点相关函数 / Two-Point Correlation
Status | ok
Method | periodic_fft_radial_shells_v1
Pore label | 0
Porosity | 0.20184
Voxel size (um) | 0.5
Periodic axes | xyz
Radial bins | bin_0_origin_only; bin_k: (k-1)*h < distance <= k*h
Normalization | joint_probability; C(0)=porosity
Radius upper edge (um) | Pore-pore probability | Displacement count | Mean distance (um)
0 | 0.20184 | 1 | 0
0.5 | 0.11917 | 6 | 0.5
1 | 0.089543 | 26 | 0.8236
1.5 | 0.063874 | 90 | 1.3133
2 | 0.05298 | 134 | 1.7662
2.5 | 0.049164 | 258 | 2.2533
3 | 0.048266 | 410 | 2.7702
3.5 | 0.047969 | 494 | 3.2651
4 | 0.047247 | 690 | 3.7414
4.5 | 0.046221 | 962 | 4.2548
5 | 0.045239 | 1098 | 4.76
5.5 | 0.044414 | 1406 | 5.253
6 | 0.043713 | 1578 | 5.7433
6.5 | 0.043195 | 2018 | 6.2431
7 | 0.042797 | 2342 | 6.7545
7.5 | 0.04236 | 2634 | 7.2588
8 | 0.041877 | 2930 | 7.7482
8.5 | 0.041381 | 3402 | 8.2428
9 | 0.04103 | 3926 | 8.7472
9.5 | 0.040734 | 4266 | 9.2488
10 | 0.040535 | 4730 | 9.7456
10.5 | 0.040334 | 5510 | 10.2542
11 | 0.040194 | 5562 | 10.7542
11.5 | 0.040095 | 6410 | 11.245
12 | 0.040049 | 6894 | 11.7451
12.5 | 0.040031 | 7490 | 12.2441
13 | 0.040056 | 8258 | 12.7444
13.5 | 0.040062 | 8994 | 13.2529
14 | 0.040091 | 9446 | 13.7543
14.5 | 0.040168 | 9978 | 14.2483
15 | 0.04026 | 11138 | 14.7478
15.5 | 0.040345 | 11406 | 15.2452
16 | 0.040403 | 12575 | 15.7434
16.5 | 0.040431 | 12848 | 16.248
17 | 0.040403 | 12060 | 16.7498
17.5 | 0.040442 | 11804 | 17.2478
18 | 0.04048 | 11016 | 17.7466
18.5 | 0.040562 | 10700 | 18.2476
19 | 0.040609 | 9756 | 18.7462
19.5 | 0.040696 | 9224 | 19.2444
20 | 0.040816 | 8408 | 19.7428
20.5 | 0.040873 | 7452 | 20.235
21 | 0.041049 | 7040 | 20.7367
21.5 | 0.041039 | 5820 | 21.242
22 | 0.041138 | 4880 | 21.7372
22.5 | 0.041176 | 3936 | 22.2302
23 | 0.041198 | 2999 | 22.7334
23.5 | 0.041296 | 2180 | 23.237
24 | 0.041435 | 1620 | 23.7279
24.5 | 0.041607 | 1208 | 24.2151
25 | 0.041882 | 942 | 24.7384
25.5 | 0.042087 | 584 | 25.2824
26 | 0.042152 | 284 | 25.7666
26.5 | 0.041939 | 192 | 26.1687
27 | 0.041969 | 104 | 26.6775
27.5 | 0.042325 | 24 | 27.213
28 | 0.042595 | 1 | 27.7128
x displacement (um) | Pore-pore probability
0 | 0.20184
0.5 | 0.11813
1 | 0.076912
1.5 | 0.057014
2 | 0.051636
2.5 | 0.049236
3 | 0.04916
3.5 | 0.047916
4 | 0.047123
4.5 | 0.046932
5 | 0.046692
5.5 | 0.046329
6 | 0.046143
6.5 | 0.046127
7 | 0.045059
7.5 | 0.044025
8 | 0.044285
8.5 | 0.044201
9 | 0.043533
9.5 | 0.043549
10 | 0.043472
10.5 | 0.043579
11 | 0.043442
11.5 | 0.043175
12 | 0.042843
12.5 | 0.042171
13 | 0.042183
13.5 | 0.042801
14 | 0.042759
14.5 | 0.042904
15 | 0.043095
15.5 | 0.04314
16 | 0.042976
y displacement (um) | Pore-pore probability
0 | 0.20184
0.5 | 0.11843
1 | 0.077015
1.5 | 0.056847
2 | 0.0499
2.5 | 0.046986
3 | 0.047459
3.5 | 0.045982
4 | 0.044548
4.5 | 0.043396
5 | 0.042839
5.5 | 0.041687
6 | 0.041039
6.5 | 0.040493
7 | 0.040287
7.5 | 0.039543
8 | 0.038921
8.5 | 0.038673
9 | 0.038303
9.5 | 0.038284
10 | 0.038212
10.5 | 0.038162
11 | 0.038086
11.5 | 0.038124
12 | 0.038883
12.5 | 0.039497
13 | 0.03994
13.5 | 0.039997
14 | 0.04039
14.5 | 0.039814
15 | 0.038952
15.5 | 0.038208
16 | 0.038002
z displacement (um) | Pore-pore probability
0 | 0.20184
0.5 | 0.12094
1 | 0.079334
1.5 | 0.058735
2 | 0.051517
2.5 | 0.048248
3 | 0.048748
3.5 | 0.048042
4 | 0.047665
4.5 | 0.04752
5 | 0.046898
5.5 | 0.0467
6 | 0.046211
6.5 | 0.046085
7 | 0.045216
7.5 | 0.044224
8 | 0.043571
8.5 | 0.043373
9 | 0.043194
9.5 | 0.043659
10 | 0.042915
10.5 | 0.0425
11 | 0.042221
11.5 | 0.041397
12 | 0.041359
12.5 | 0.041611
13 | 0.041916
13.5 | 0.042427
14 | 0.042553
14.5 | 0.042759
15 | 0.043083
15.5 | 0.043629
16 | 0.043625