## SpecificSurfaceArea
名称 / Name | 数值 / Value
输入结构 / Input Structure | 20260914_61
电解液相体积分数 / Electrolyte Volume Fraction | 0.32942
颗粒相体积分数 / Particle Volume Fraction | 0.58765
CBD相体积分数 / CBD Volume Fraction | 0.082935
固体体素数量 / Solid Voxel Count | 154048
总界面面积 (um^2) / Total Interfacial Area (um^2) | 41805.25
总固体体积 (um^3) / Total Solid Volume (um^3) | 19256
比表面积 (1/um) / Specific Surface Area (1/um) | 2.171
总集群数量 / Total Cluster Count | 6
最大颗粒集群体积 (voxel) / Largest Particle Cluster Volume (voxel) | 154040
未知颗粒集群数量 / Unknown Particle Cluster Count | 5
未知颗粒集群总体积 (voxel) / Total Unknown Particle Cluster Volume (voxel) | 8
未知颗粒体积分数 / Unknown Particle Volume Fraction | 5.1932e-05
归一化平均团簇体积 / Normalized Average Cluster Volume | 1
电子连接度 / Electronic Connectivity | 0.99997
电解液相连通率 / Electrolyte Connectivity | 0.99438
是否贯通 / Percolating | 是 / Yes
曲折度τ / Tortuosity τ | 1.0182
等效当量颗粒粒径 (um) / Equivalent Particle Diameter (um) | 18.3009
瓶颈度 beta / Constrictivity (x) | 1
瓶颈半径 r_min (um) | 0.70711
孔体半径 r_max (um) | 0.70711
瓶颈度状态 / Constrictivity Status | ok
侵入入口 / Intrusion Inlet | low
球心邻域 / Center Connectivity | 26
算法版本 / Method | edt_critical_radii_closed_dilation_v2
半径采样 / Radius Sampling | All positive EDT values
Radius (um) | CPSD (total volume fraction) | MIP (total volume fraction)
0 | 0.32942 | 0.32784
0.5 | 0.32942 | 0.32784
0.70711 | 0.24483 | 0.18753
0.86603 | 0.13977 | 0.011868
1 | 0.10543 | 0.0064163
1.118 | 0.078506 | 0.0059814
1.2247 | 0.030083 | 0.0037041
1.4142 | 0.019405 | 0
1.5 | 0.0096855 | 0
1.5811 | 0.0034904 | 0
1.6583 | 0.0006485 | 0
2 | 0 | 0
弦长分布 / Chord Length
Status | ok
Method | periodic_voxel_runs_v1
Pore label | 0
Voxel size (um) | 0.5
Periodic axes | xyz
Sample count | 26735
Mean (um) | 1.615
Population std (um) | 1.4098
Quantile method | inverse_empirical_cdf
Axis | x
Window-spanning lines | 0
Full pore line policy | one_period_censored
Quantile | Length (um)
0.05 | 0.5
0.1 | 0.5
0.15 | 0.5
0.2 | 0.5
0.25 | 0.5
0.3 | 0.5
0.35 | 1
0.4 | 1
0.45 | 1
0.5 | 1
0.55 | 1.5
0.6 | 1.5
0.65 | 1.5
0.7 | 2
0.75 | 2
0.8 | 2.5
0.85 | 3
0.9 | 3.5
0.95 | 4.5
Length (um) | Count | Probability mass | CDF
0.5 | 8904 | 0.33305 | 0.33305
1 | 5517 | 0.20636 | 0.53941
1.5 | 3747 | 0.14015 | 0.67956
2 | 2546 | 0.095231 | 0.77479
2.5 | 1720 | 0.064335 | 0.83912
3 | 1257 | 0.047017 | 0.88614
3.5 | 842 | 0.031494 | 0.91764
4 | 627 | 0.023452 | 0.94109
4.5 | 442 | 0.016533 | 0.95762
5 | 331 | 0.012381 | 0.97
5.5 | 242 | 0.0090518 | 0.97905
6 | 171 | 0.0063961 | 0.98545
6.5 | 115 | 0.0043015 | 0.98975
7 | 82 | 0.0030671 | 0.99282
7.5 | 66 | 0.0024687 | 0.99529
8 | 48 | 0.0017954 | 0.99708
8.5 | 21 | 0.00078549 | 0.99787
9 | 13 | 0.00048625 | 0.99835
9.5 | 11 | 0.00041145 | 0.99877
10 | 7 | 0.00026183 | 0.99903
10.5 | 8 | 0.00029923 | 0.99933
11 | 8 | 0.00029923 | 0.99963
11.5 | 6 | 0.00022442 | 0.99985
13 | 1 | 3.7404e-05 | 0.99989
14 | 1 | 3.7404e-05 | 0.99993
14.5 | 1 | 3.7404e-05 | 0.99996
16 | 1 | 3.7404e-05 | 1
球接触分布 / Spherical Contact
Status | ok
Method | periodic_solid_to_pore_edt_v1
Pore label | 0
Voxel size (um) | 0.5
Periodic axes | xyz
Sample count | 175789
Mean (um) | 0.71769
Population std (um) | 0.31132
Quantile method | inverse_empirical_cdf
Distance direction | solid_to_pore
Distance convention | voxel_center_to_voxel_center
Quantile | Length (um)
0.05 | 0.5
0.1 | 0.5
0.15 | 0.5
0.2 | 0.5
0.25 | 0.5
0.3 | 0.5
0.35 | 0.5
0.4 | 0.5
0.45 | 0.5
0.5 | 0.70711
0.55 | 0.70711
0.6 | 0.70711
0.65 | 0.70711
0.7 | 0.70711
0.75 | 0.86603
0.8 | 0.86603
0.85 | 1
0.9 | 1.118
0.95 | 1.4142
Length (um) | Count | Probability mass | CDF
0.5 | 87276 | 0.49648 | 0.49648
0.70711 | 42801 | 0.24348 | 0.73996
0.86603 | 12851 | 0.073105 | 0.81307
1 | 9670 | 0.055009 | 0.86807
1.118 | 10741 | 0.061102 | 0.92918
1.2247 | 3461 | 0.019688 | 0.94886
1.4142 | 1440 | 0.0081916 | 0.95706
1.5 | 2327 | 0.013237 | 0.97029
1.5811 | 1178 | 0.0067012 | 0.977
1.6583 | 800 | 0.0045509 | 0.98155
1.7321 | 232 | 0.0013198 | 0.98287
1.8028 | 624 | 0.0035497 | 0.98642
1.8708 | 803 | 0.004568 | 0.99098
2 | 167 | 0.00095 | 0.99193
2.0616 | 539 | 0.0030662 | 0.995
2.1213 | 243 | 0.0013823 | 0.99638
2.1794 | 109 | 0.00062006 | 0.997
2.2361 | 108 | 0.00061437 | 0.99762
2.2913 | 144 | 0.00081916 | 0.99844
2.3452 | 48 | 0.00027305 | 0.99871
2.4495 | 45 | 0.00025599 | 0.99896
2.5 | 50 | 0.00028443 | 0.99925
2.5495 | 65 | 0.00036976 | 0.99962
2.5981 | 14 | 7.9641e-05 | 0.9997
2.6926 | 18 | 0.0001024 | 0.9998
2.7386 | 15 | 8.533e-05 | 0.99989
2.8284 | 2 | 1.1377e-05 | 0.9999
2.8723 | 6 | 3.4132e-05 | 0.99993
2.9155 | 4 | 2.2755e-05 | 0.99995
2.958 | 6 | 3.4132e-05 | 0.99999
3 | 2 | 1.1377e-05 | 1
两点相关函数 / Two-Point Correlation
Status | ok
Method | periodic_fft_radial_shells_v1
Pore label | 0
Porosity | 0.32942
Voxel size (um) | 0.5
Periodic axes | xyz
Radial bins | bin_0_origin_only; bin_k: (k-1)*h < distance <= k*h
Normalization | joint_probability; C(0)=porosity
Radius upper edge (um) | Pore-pore probability | Displacement count | Mean distance (um)
0 | 0.32942 | 1 | 0
0.5 | 0.23103 | 6 | 0.5
1 | 0.18906 | 26 | 0.8236
1.5 | 0.14961 | 90 | 1.3133
2 | 0.13173 | 134 | 1.7662
2.5 | 0.12474 | 258 | 2.2533
3 | 0.1219 | 410 | 2.7702
3.5 | 0.12032 | 494 | 3.2651
4 | 0.1192 | 690 | 3.7414
4.5 | 0.11803 | 962 | 4.2548
5 | 0.11685 | 1098 | 4.76
5.5 | 0.11572 | 1406 | 5.253
6 | 0.11463 | 1578 | 5.7433
6.5 | 0.11358 | 2018 | 6.2431
7 | 0.11267 | 2342 | 6.7545
7.5 | 0.11186 | 2634 | 7.2588
8 | 0.11115 | 2930 | 7.7482
8.5 | 0.11056 | 3402 | 8.2428
9 | 0.11008 | 3926 | 8.7472
9.5 | 0.1096 | 4266 | 9.2488
10 | 0.10925 | 4730 | 9.7456
10.5 | 0.10892 | 5510 | 10.2542
11 | 0.10867 | 5562 | 10.7542
11.5 | 0.10844 | 6410 | 11.245
12 | 0.10825 | 6894 | 11.7451
12.5 | 0.10816 | 7490 | 12.2441
13 | 0.10812 | 8258 | 12.7444
13.5 | 0.10804 | 8994 | 13.2529
14 | 0.10795 | 9446 | 13.7543
14.5 | 0.10786 | 9978 | 14.2483
15 | 0.1078 | 11138 | 14.7478
15.5 | 0.10777 | 11406 | 15.2452
16 | 0.10772 | 12575 | 15.7434
16.5 | 0.10772 | 12848 | 16.248
17 | 0.10779 | 12060 | 16.7498
17.5 | 0.10781 | 11804 | 17.2478
18 | 0.10779 | 11016 | 17.7466
18.5 | 0.10777 | 10700 | 18.2476
19 | 0.1077 | 9756 | 18.7462
19.5 | 0.1076 | 9224 | 19.2444
20 | 0.10755 | 8408 | 19.7428
20.5 | 0.10764 | 7452 | 20.235
21 | 0.10775 | 7040 | 20.7367
21.5 | 0.10786 | 5820 | 21.242
22 | 0.1079 | 4880 | 21.7372
22.5 | 0.10806 | 3936 | 22.2302
23 | 0.10847 | 2999 | 22.7334
23.5 | 0.10886 | 2180 | 23.237
24 | 0.10933 | 1620 | 23.7279
24.5 | 0.10988 | 1208 | 24.2151
25 | 0.11026 | 942 | 24.7384
25.5 | 0.11052 | 584 | 25.2824
26 | 0.11048 | 284 | 25.7666
26.5 | 0.11068 | 192 | 26.1687
27 | 0.11054 | 104 | 26.6775
27.5 | 0.11061 | 24 | 27.213
28 | 0.11092 | 1 | 27.7128
x displacement (um) | Pore-pore probability
0 | 0.32942
0.5 | 0.22743
1 | 0.16807
1.5 | 0.13704
2 | 0.12618
2.5 | 0.12196
3 | 0.12117
3.5 | 0.11999
4 | 0.11873
4.5 | 0.11716
5 | 0.11603
5.5 | 0.11436
6 | 0.11235
6.5 | 0.11103
7 | 0.1098
7.5 | 0.10891
8 | 0.1076
8.5 | 0.10617
9 | 0.10538
9.5 | 0.1048
10 | 0.10453
10.5 | 0.10446
11 | 0.10469
11.5 | 0.10461
12 | 0.10413
12.5 | 0.10402
13 | 0.10383
13.5 | 0.10366
14 | 0.10371
14.5 | 0.10376
15 | 0.10412
15.5 | 0.10366
16 | 0.10357
y displacement (um) | Pore-pore probability
0 | 0.32942
0.5 | 0.21392
1 | 0.15329
1.5 | 0.12909
2 | 0.12715
2.5 | 0.12544
3 | 0.12387
3.5 | 0.12197
4 | 0.1202
4.5 | 0.11909
5 | 0.11745
5.5 | 0.11523
6 | 0.11339
6.5 | 0.11243
7 | 0.11124
7.5 | 0.11
8 | 0.10933
8.5 | 0.10888
9 | 0.10793
9.5 | 0.10702
10 | 0.10629
10.5 | 0.10562
11 | 0.10518
11.5 | 0.10447
12 | 0.10455
12.5 | 0.10465
13 | 0.10472
13.5 | 0.10469
14 | 0.10442
14.5 | 0.10449
15 | 0.10541
15.5 | 0.10469
16 | 0.10448
z displacement (um) | Pore-pore probability
0 | 0.32942
0.5 | 0.25174
1 | 0.19979
1.5 | 0.1626
2 | 0.13793
2.5 | 0.12334
3 | 0.11798
3.5 | 0.11687
4 | 0.11812
4.5 | 0.11816
5 | 0.11814
5.5 | 0.11721
6 | 0.11629
6.5 | 0.1155
7 | 0.11467
7.5 | 0.11397
8 | 0.11363
8.5 | 0.11287
9 | 0.11173
9.5 | 0.1109
10 | 0.11053
10.5 | 0.11006
11 | 0.10961
11.5 | 0.10929
12 | 0.10882
12.5 | 0.10864
13 | 0.10854
13.5 | 0.10899
14 | 0.10957
14.5 | 0.10987
15 | 0.1101
15.5 | 0.11003
16 | 0.10996