## SpecificSurfaceArea
名称 / Name | 数值 / Value
输入结构 / Input Structure | 20260914_65
电解液相体积分数 / Electrolyte Volume Fraction | 0.38277
颗粒相体积分数 / Particle Volume Fraction | 0.544
CBD相体积分数 / CBD Volume Fraction | 0.073235
固体体素数量 / Solid Voxel Count | 142606
总界面面积 (um^2) / Total Interfacial Area (um^2) | 75136
总固体体积 (um^3) / Total Solid Volume (um^3) | 17825.75
比表面积 (1/um) / Specific Surface Area (1/um) | 4.215
总集群数量 / Total Cluster Count | 2
最大颗粒集群体积 (voxel) / Largest Particle Cluster Volume (voxel) | 142605
未知颗粒集群数量 / Unknown Particle Cluster Count | 1
未知颗粒集群总体积 (voxel) / Total Unknown Particle Cluster Volume (voxel) | 1
未知颗粒体积分数 / Unknown Particle Volume Fraction | 7.0123e-06
归一化平均团簇体积 / Normalized Average Cluster Volume | 1
电子连接度 / Electronic Connectivity | 0.99999
电解液相连通率 / Electrolyte Connectivity | 0.99628
是否贯通 / Percolating | 是 / Yes
曲折度τ / Tortuosity τ | 1.0677
等效当量颗粒粒径 (um) / Equivalent Particle Diameter (um) | 25.7241
瓶颈度 beta / Constrictivity (x) | 1
瓶颈半径 r_min (um) | 0.5
孔体半径 r_max (um) | 0.5
瓶颈度状态 / Constrictivity Status | ok
侵入入口 / Intrusion Inlet | low
球心邻域 / Center Connectivity | 26
算法版本 / Method | edt_critical_radii_closed_dilation_v2
半径采样 / Radius Sampling | All positive EDT values
Radius (um) | CPSD (total volume fraction) | MIP (total volume fraction)
0 | 0.38277 | 0.38151
0.5 | 0.38277 | 0.38151
0.70711 | 0.15335 | 0.0047951
0.86603 | 0.0016251 | 0
1 | 0 | 0
弦长分布 / Chord Length
Status | ok
Method | periodic_voxel_runs_v1
Pore label | 0
Voxel size (um) | 0.5
Periodic axes | xyz
Sample count | 45771
Mean (um) | 1.0961
Population std (um) | 0.80394
Quantile method | inverse_empirical_cdf
Axis | x
Window-spanning lines | 0
Full pore line policy | one_period_censored
Quantile | Length (um)
0.05 | 0.5
0.1 | 0.5
0.15 | 0.5
0.2 | 0.5
0.25 | 0.5
0.3 | 0.5
0.35 | 0.5
0.4 | 0.5
0.45 | 1
0.5 | 1
0.55 | 1
0.6 | 1
0.65 | 1
0.7 | 1
0.75 | 1.5
0.8 | 1.5
0.85 | 2
0.9 | 2
0.95 | 2.5
Length (um) | Count | Probability mass | CDF
0.5 | 20554 | 0.44906 | 0.44906
1 | 11816 | 0.25815 | 0.70722
1.5 | 6127 | 0.13386 | 0.84108
2 | 3324 | 0.072622 | 0.9137
2.5 | 1810 | 0.039545 | 0.95325
3 | 968 | 0.021149 | 0.97439
3.5 | 511 | 0.011164 | 0.98556
4 | 314 | 0.0068602 | 0.99242
4.5 | 170 | 0.0037141 | 0.99613
5 | 77 | 0.0016823 | 0.99782
5.5 | 40 | 0.00087392 | 0.99869
6 | 27 | 0.00058989 | 0.99928
6.5 | 16 | 0.00034957 | 0.99963
7 | 11 | 0.00024033 | 0.99987
7.5 | 2 | 4.3696e-05 | 0.99991
8 | 2 | 4.3696e-05 | 0.99996
9 | 1 | 2.1848e-05 | 0.99998
12 | 1 | 2.1848e-05 | 1
球接触分布 / Spherical Contact
Status | ok
Method | periodic_solid_to_pore_edt_v1
Pore label | 0
Voxel size (um) | 0.5
Periodic axes | xyz
Sample count | 161804
Mean (um) | 0.67822
Population std (um) | 0.37624
Quantile method | inverse_empirical_cdf
Distance direction | solid_to_pore
Distance convention | voxel_center_to_voxel_center
Quantile | Length (um)
0.05 | 0.5
0.1 | 0.5
0.15 | 0.5
0.2 | 0.5
0.25 | 0.5
0.3 | 0.5
0.35 | 0.5
0.4 | 0.5
0.45 | 0.5
0.5 | 0.5
0.55 | 0.5
0.6 | 0.5
0.65 | 0.5
0.7 | 0.70711
0.75 | 0.70711
0.8 | 0.70711
0.85 | 0.86603
0.9 | 1.118
0.95 | 1.5811
Length (um) | Count | Probability mass | CDF
0.5 | 112340 | 0.6943 | 0.6943
0.70711 | 23181 | 0.14327 | 0.83756
0.86603 | 3062 | 0.018924 | 0.85649
1 | 2418 | 0.014944 | 0.87143
1.118 | 5138 | 0.031754 | 0.90319
1.2247 | 2895 | 0.017892 | 0.92108
1.4142 | 1234 | 0.0076265 | 0.9287
1.5 | 2674 | 0.016526 | 0.94523
1.5811 | 1641 | 0.010142 | 0.95537
1.6583 | 1125 | 0.0069529 | 0.96232
1.7321 | 335 | 0.0020704 | 0.9644
1.8028 | 880 | 0.0054387 | 0.96983
1.8708 | 1353 | 0.008362 | 0.9782
2 | 277 | 0.0017119 | 0.97991
2.0616 | 1008 | 0.0062298 | 0.98614
2.1213 | 494 | 0.0030531 | 0.98919
2.1794 | 268 | 0.0016563 | 0.99085
2.2361 | 218 | 0.0013473 | 0.99219
2.2913 | 347 | 0.0021446 | 0.99434
2.3452 | 142 | 0.00087761 | 0.99522
2.4495 | 117 | 0.0007231 | 0.99594
2.5 | 154 | 0.00095177 | 0.99689
2.5495 | 208 | 0.0012855 | 0.99818
2.5981 | 57 | 0.00035228 | 0.99853
2.6926 | 86 | 0.00053151 | 0.99906
2.7386 | 42 | 0.00025957 | 0.99932
2.8284 | 4 | 2.4721e-05 | 0.99934
2.8723 | 24 | 0.00014833 | 0.99949
2.9155 | 24 | 0.00014833 | 0.99964
2.958 | 18 | 0.00011125 | 0.99975
3 | 8 | 4.9443e-05 | 0.9998
3.0414 | 9 | 5.5623e-05 | 0.99986
3.0822 | 10 | 6.1803e-05 | 0.99992
3.1623 | 4 | 2.4721e-05 | 0.99994
3.2016 | 7 | 4.3262e-05 | 0.99999
3.2404 | 1 | 6.1803e-06 | 0.99999
3.3541 | 1 | 6.1803e-06 | 1
两点相关函数 / Two-Point Correlation
Status | ok
Method | periodic_fft_radial_shells_v1
Pore label | 0
Porosity | 0.38277
Voxel size (um) | 0.5
Periodic axes | xyz
Radial bins | bin_0_origin_only; bin_k: (k-1)*h < distance <= k*h
Normalization | joint_probability; C(0)=porosity
Radius upper edge (um) | Pore-pore probability | Displacement count | Mean distance (um)
0 | 0.38277 | 1 | 0
0.5 | 0.21533 | 6 | 0.5
1 | 0.17884 | 26 | 0.8236
1.5 | 0.16453 | 90 | 1.3133
2 | 0.16792 | 134 | 1.7662
2.5 | 0.16709 | 258 | 2.2533
3 | 0.1655 | 410 | 2.7702
3.5 | 0.16452 | 494 | 3.2651
4 | 0.16355 | 690 | 3.7414
4.5 | 0.16241 | 962 | 4.2548
5 | 0.16136 | 1098 | 4.76
5.5 | 0.16029 | 1406 | 5.253
6 | 0.1593 | 1578 | 5.7433
6.5 | 0.15837 | 2018 | 6.2431
7 | 0.15734 | 2342 | 6.7545
7.5 | 0.15639 | 2634 | 7.2588
8 | 0.15548 | 2930 | 7.7482
8.5 | 0.15457 | 3402 | 8.2428
9 | 0.15366 | 3926 | 8.7472
9.5 | 0.15284 | 4266 | 9.2488
10 | 0.15206 | 4730 | 9.7456
10.5 | 0.15123 | 5510 | 10.2542
11 | 0.15054 | 5562 | 10.7542
11.5 | 0.14986 | 6410 | 11.245
12 | 0.14919 | 6894 | 11.7451
12.5 | 0.14857 | 7490 | 12.2441
13 | 0.14802 | 8258 | 12.7444
13.5 | 0.14751 | 8994 | 13.2529
14 | 0.147 | 9446 | 13.7543
14.5 | 0.14659 | 9978 | 14.2483
15 | 0.14621 | 11138 | 14.7478
15.5 | 0.14587 | 11406 | 15.2452
16 | 0.14553 | 12575 | 15.7434
16.5 | 0.14512 | 12848 | 16.248
17 | 0.14452 | 12060 | 16.7498
17.5 | 0.14401 | 11804 | 17.2478
18 | 0.14357 | 11016 | 17.7466
18.5 | 0.14321 | 10700 | 18.2476
19 | 0.14287 | 9756 | 18.7462
19.5 | 0.14259 | 9224 | 19.2444
20 | 0.14236 | 8408 | 19.7428
20.5 | 0.14216 | 7452 | 20.235
21 | 0.14203 | 7040 | 20.7367
21.5 | 0.14186 | 5820 | 21.242
22 | 0.14181 | 4880 | 21.7372
22.5 | 0.14171 | 3936 | 22.2302
23 | 0.14161 | 2999 | 22.7334
23.5 | 0.1415 | 2180 | 23.237
24 | 0.14148 | 1620 | 23.7279
24.5 | 0.14152 | 1208 | 24.2151
25 | 0.1415 | 942 | 24.7384
25.5 | 0.14146 | 584 | 25.2824
26 | 0.14144 | 284 | 25.7666
26.5 | 0.14146 | 192 | 26.1687
27 | 0.14137 | 104 | 26.6775
27.5 | 0.1414 | 24 | 27.213
28 | 0.14148 | 1 | 27.7128
x displacement (um) | Pore-pore probability
0 | 0.38277
0.5 | 0.20816
1 | 0.16818
1.5 | 0.16669
2 | 0.16933
2.5 | 0.16606
3 | 0.16589
3.5 | 0.16698
4 | 0.16546
4.5 | 0.16369
5 | 0.16289
5.5 | 0.16267
6 | 0.16167
6.5 | 0.16072
7 | 0.16004
7.5 | 0.15958
8 | 0.15945
8.5 | 0.15726
9 | 0.15731
9.5 | 0.15668
10 | 0.15724
10.5 | 0.15514
11 | 0.15413
11.5 | 0.15398
12 | 0.15392
12.5 | 0.15416
13 | 0.15364
13.5 | 0.15265
14 | 0.15326
14.5 | 0.15323
15 | 0.15343
15.5 | 0.1525
16 | 0.15239
y displacement (um) | Pore-pore probability
0 | 0.38277
0.5 | 0.20998
1 | 0.16786
1.5 | 0.16467
2 | 0.16774
2.5 | 0.16461
3 | 0.1623
3.5 | 0.16097
4 | 0.15921
4.5 | 0.1584
5 | 0.15679
5.5 | 0.1558
6 | 0.15492
6.5 | 0.15314
7 | 0.15248
7.5 | 0.15193
8 | 0.15007
8.5 | 0.14857
9 | 0.14782
9.5 | 0.1463
10 | 0.14601
10.5 | 0.14463
11 | 0.14327
11.5 | 0.14187
12 | 0.14262
12.5 | 0.14209
13 | 0.14153
13.5 | 0.1417
14 | 0.14081
14.5 | 0.14111
15 | 0.14084
15.5 | 0.14091
16 | 0.14112
z displacement (um) | Pore-pore probability
0 | 0.38277
0.5 | 0.22785
1 | 0.16937
1.5 | 0.16468
2 | 0.1708
2.5 | 0.16735
3 | 0.16678
3.5 | 0.16663
4 | 0.16591
4.5 | 0.16488
5 | 0.16437
5.5 | 0.16287
6 | 0.16287
6.5 | 0.16319
7 | 0.16294
7.5 | 0.16158
8 | 0.16105
8.5 | 0.1601
9 | 0.15953
9.5 | 0.15919
10 | 0.15865
10.5 | 0.15848
11 | 0.15808
11.5 | 0.15756
12 | 0.15724
12.5 | 0.15637
13 | 0.15564
13.5 | 0.15627
14 | 0.15577
14.5 | 0.15514
15 | 0.15578
15.5 | 0.15566
16 | 0.15562