## SpecificSurfaceArea
名称 / Name | 数值 / Value
输入结构 / Input Structure | 20260914_71
电解液相体积分数 / Electrolyte Volume Fraction | 0.31551
颗粒相体积分数 / Particle Volume Fraction | 0.61281
CBD相体积分数 / CBD Volume Fraction | 0.071682
固体体素数量 / Solid Voxel Count | 160645
总界面面积 (um^2) / Total Interfacial Area (um^2) | 45869
总固体体积 (um^3) / Total Solid Volume (um^3) | 20080.625
比表面积 (1/um) / Specific Surface Area (1/um) | 2.2842
总集群数量 / Total Cluster Count | 6
最大颗粒集群体积 (voxel) / Largest Particle Cluster Volume (voxel) | 160625
未知颗粒集群数量 / Unknown Particle Cluster Count | 5
未知颗粒集群总体积 (voxel) / Total Unknown Particle Cluster Volume (voxel) | 20
未知颗粒体积分数 / Unknown Particle Volume Fraction | 0.0001245
归一化平均团簇体积 / Normalized Average Cluster Volume | 1
电子连接度 / Electronic Connectivity | 0.9999
电解液相连通率 / Electrolyte Connectivity | 0.99439
是否贯通 / Percolating | 是 / Yes
曲折度τ / Tortuosity τ | 1.0445
等效当量颗粒粒径 (um) / Equivalent Particle Diameter (um) | 18.5585
瓶颈度 beta / Constrictivity (x) | 0.5
瓶颈半径 r_min (um) | 0.5
孔体半径 r_max (um) | 0.70711
瓶颈度状态 / Constrictivity Status | ok
侵入入口 / Intrusion Inlet | low
球心邻域 / Center Connectivity | 26
算法版本 / Method | edt_critical_radii_closed_dilation_v2
半径采样 / Radius Sampling | All positive EDT values
Radius (um) | CPSD (total volume fraction) | MIP (total volume fraction)
0 | 0.31551 | 0.31387
0.5 | 0.31551 | 0.31387
0.70711 | 0.22677 | 0.14548
0.86603 | 0.090267 | 0.0071106
1 | 0.056702 | 0.0026321
1.118 | 0.032993 | 0.0024986
1.2247 | 0.0069313 | 0.00043106
1.4142 | 0.0014534 | 0.00043488
1.5 | 0.00082779 | 0
2 | 0 | 0
弦长分布 / Chord Length
Status | ok
Method | periodic_voxel_runs_v1
Pore label | 0
Voxel size (um) | 0.5
Periodic axes | xyz
Sample count | 27472
Mean (um) | 1.5053
Population std (um) | 1.2653
Quantile method | inverse_empirical_cdf
Axis | x
Window-spanning lines | 0
Full pore line policy | one_period_censored
Quantile | Length (um)
0.05 | 0.5
0.1 | 0.5
0.15 | 0.5
0.2 | 0.5
0.25 | 0.5
0.3 | 0.5
0.35 | 1
0.4 | 1
0.45 | 1
0.5 | 1
0.55 | 1
0.6 | 1.5
0.65 | 1.5
0.7 | 1.5
0.75 | 2
0.8 | 2.5
0.85 | 2.5
0.9 | 3
0.95 | 4
Length (um) | Count | Probability mass | CDF
0.5 | 9449 | 0.34395 | 0.34395
1 | 6045 | 0.22004 | 0.56399
1.5 | 3869 | 0.14083 | 0.70483
2 | 2598 | 0.094569 | 0.7994
2.5 | 1786 | 0.065012 | 0.86441
3 | 1204 | 0.043826 | 0.90823
3.5 | 774 | 0.028174 | 0.93641
4 | 594 | 0.021622 | 0.95803
4.5 | 371 | 0.013505 | 0.97153
5 | 244 | 0.0088818 | 0.98042
5.5 | 173 | 0.0062973 | 0.98671
6 | 114 | 0.0041497 | 0.99086
6.5 | 80 | 0.0029121 | 0.99378
7 | 50 | 0.00182 | 0.9956
7.5 | 41 | 0.0014924 | 0.99709
8 | 29 | 0.0010556 | 0.99814
8.5 | 20 | 0.00072801 | 0.99887
9 | 13 | 0.00047321 | 0.99934
9.5 | 3 | 0.0001092 | 0.99945
10 | 3 | 0.0001092 | 0.99956
10.5 | 3 | 0.0001092 | 0.99967
11 | 4 | 0.0001456 | 0.99982
12 | 1 | 3.6401e-05 | 0.99985
13 | 2 | 7.2801e-05 | 0.99993
14 | 1 | 3.6401e-05 | 0.99996
15.5 | 1 | 3.6401e-05 | 1
球接触分布 / Spherical Contact
Status | ok
Method | periodic_solid_to_pore_edt_v1
Pore label | 0
Voxel size (um) | 0.5
Periodic axes | xyz
Sample count | 179436
Mean (um) | 0.79817
Population std (um) | 0.48882
Quantile method | inverse_empirical_cdf
Distance direction | solid_to_pore
Distance convention | voxel_center_to_voxel_center
Quantile | Length (um)
0.05 | 0.5
0.1 | 0.5
0.15 | 0.5
0.2 | 0.5
0.25 | 0.5
0.3 | 0.5
0.35 | 0.5
0.4 | 0.5
0.45 | 0.5
0.5 | 0.70711
0.55 | 0.70711
0.6 | 0.70711
0.65 | 0.70711
0.7 | 0.70711
0.75 | 0.86603
0.8 | 1
0.85 | 1.118
0.9 | 1.4142
0.95 | 1.8708
Length (um) | Count | Probability mass | CDF
0.5 | 86350 | 0.48123 | 0.48123
0.70711 | 40523 | 0.22584 | 0.70707
0.86603 | 12792 | 0.07129 | 0.77836
1 | 7842 | 0.043704 | 0.82206
1.118 | 10002 | 0.055741 | 0.8778
1.2247 | 3732 | 0.020799 | 0.8986
1.4142 | 1484 | 0.0082704 | 0.90687
1.5 | 2781 | 0.015499 | 0.92237
1.5811 | 1596 | 0.0088945 | 0.93126
1.6583 | 1254 | 0.0069886 | 0.93825
1.7321 | 395 | 0.0022013 | 0.94045
1.8028 | 1059 | 0.0059018 | 0.94635
1.8708 | 1591 | 0.0088667 | 0.95522
2 | 216 | 0.0012038 | 0.95642
2.0616 | 1274 | 0.0071 | 0.96352
2.1213 | 739 | 0.0041185 | 0.96764
2.1794 | 413 | 0.0023017 | 0.96994
2.2361 | 407 | 0.0022682 | 0.97221
2.2913 | 641 | 0.0035723 | 0.97579
2.3452 | 302 | 0.0016831 | 0.97747
2.4495 | 276 | 0.0015382 | 0.97901
2.5 | 345 | 0.0019227 | 0.98093
2.5495 | 638 | 0.0035556 | 0.98448
2.5981 | 235 | 0.0013097 | 0.98579
2.6926 | 442 | 0.0024633 | 0.98826
2.7386 | 244 | 0.0013598 | 0.98962
2.8284 | 56 | 0.00031209 | 0.98993
2.8723 | 209 | 0.0011648 | 0.99109
2.9155 | 184 | 0.0010254 | 0.99212
2.958 | 144 | 0.00080251 | 0.99292
3 | 86 | 0.00047928 | 0.9934
3.0414 | 59 | 0.00032881 | 0.99373
3.0822 | 168 | 0.00093627 | 0.99467
3.1623 | 51 | 0.00028422 | 0.99495
3.2016 | 175 | 0.00097528 | 0.99593
3.2404 | 75 | 0.00041798 | 0.99634
3.2787 | 33 | 0.00018391 | 0.99653
3.3166 | 30 | 0.00016719 | 0.9967
3.3541 | 83 | 0.00046256 | 0.99716
3.3912 | 45 | 0.00025079 | 0.99741
3.4641 | 11 | 6.1303e-05 | 0.99747
3.5 | 50 | 0.00027865 | 0.99775
3.5355 | 65 | 0.00036225 | 0.99811
3.5707 | 30 | 0.00016719 | 0.99828
3.6056 | 13 | 7.2449e-05 | 0.99835
3.6401 | 42 | 0.00023407 | 0.99858
3.6742 | 43 | 0.00023964 | 0.99882
3.7417 | 23 | 0.00012818 | 0.99895
3.7749 | 17 | 9.4741e-05 | 0.99905
3.8079 | 7 | 3.9011e-05 | 0.99909
3.8406 | 23 | 0.00012818 | 0.99921
3.9051 | 24 | 0.00013375 | 0.99935
3.937 | 24 | 0.00013375 | 0.99948
4 | 1 | 5.573e-06 | 0.99949
4.0311 | 22 | 0.00012261 | 0.99961
4.062 | 15 | 8.3595e-05 | 0.99969
4.0927 | 3 | 1.6719e-05 | 0.99971
4.1231 | 5 | 2.7865e-05 | 0.99974
4.1533 | 12 | 6.6876e-05 | 0.9998
4.1833 | 2 | 1.1146e-05 | 0.99982
4.2426 | 4 | 2.2292e-05 | 0.99984
4.272 | 8 | 4.4584e-05 | 0.99988
4.3012 | 10 | 5.573e-05 | 0.99994
4.3301 | 6 | 3.3438e-05 | 0.99997
4.3875 | 1 | 5.573e-06 | 0.99998
4.4159 | 3 | 1.6719e-05 | 0.99999
4.4721 | 1 | 5.573e-06 | 1
两点相关函数 / Two-Point Correlation
Status | ok
Method | periodic_fft_radial_shells_v1
Pore label | 0
Porosity | 0.31551
Voxel size (um) | 0.5
Periodic axes | xyz
Radial bins | bin_0_origin_only; bin_k: (k-1)*h < distance <= k*h
Normalization | joint_probability; C(0)=porosity
Radius upper edge (um) | Pore-pore probability | Displacement count | Mean distance (um)
0 | 0.31551 | 1 | 0
0.5 | 0.21443 | 6 | 0.5
1 | 0.17198 | 26 | 0.8236
1.5 | 0.13265 | 90 | 1.3133
2 | 0.1164 | 134 | 1.7662
2.5 | 0.11451 | 258 | 2.2533
3 | 0.11633 | 410 | 2.7702
3.5 | 0.11671 | 494 | 3.2651
4 | 0.11561 | 690 | 3.7414
4.5 | 0.11437 | 962 | 4.2548
5 | 0.11347 | 1098 | 4.76
5.5 | 0.11259 | 1406 | 5.253
6 | 0.11162 | 1578 | 5.7433
6.5 | 0.11069 | 2018 | 6.2431
7 | 0.10986 | 2342 | 6.7545
7.5 | 0.10917 | 2634 | 7.2588
8 | 0.10843 | 2930 | 7.7482
8.5 | 0.10763 | 3402 | 8.2428
9 | 0.10675 | 3926 | 8.7472
9.5 | 0.10587 | 4266 | 9.2488
10 | 0.10509 | 4730 | 9.7456
10.5 | 0.10441 | 5510 | 10.2542
11 | 0.10374 | 5562 | 10.7542
11.5 | 0.10307 | 6410 | 11.245
12 | 0.10237 | 6894 | 11.7451
12.5 | 0.10173 | 7490 | 12.2441
13 | 0.10116 | 8258 | 12.7444
13.5 | 0.1006 | 8994 | 13.2529
14 | 0.10009 | 9446 | 13.7543
14.5 | 0.099644 | 9978 | 14.2483
15 | 0.099203 | 11138 | 14.7478
15.5 | 0.098818 | 11406 | 15.2452
16 | 0.098466 | 12575 | 15.7434
16.5 | 0.098099 | 12848 | 16.248
17 | 0.097632 | 12060 | 16.7498
17.5 | 0.097173 | 11804 | 17.2478
18 | 0.096768 | 11016 | 17.7466
18.5 | 0.096419 | 10700 | 18.2476
19 | 0.096112 | 9756 | 18.7462
19.5 | 0.095838 | 9224 | 19.2444
20 | 0.095582 | 8408 | 19.7428
20.5 | 0.095332 | 7452 | 20.235
21 | 0.095083 | 7040 | 20.7367
21.5 | 0.094833 | 5820 | 21.242
22 | 0.094672 | 4880 | 21.7372
22.5 | 0.094542 | 3936 | 22.2302
23 | 0.094278 | 2999 | 22.7334
23.5 | 0.094083 | 2180 | 23.237
24 | 0.094024 | 1620 | 23.7279
24.5 | 0.093932 | 1208 | 24.2151
25 | 0.093859 | 942 | 24.7384
25.5 | 0.093617 | 584 | 25.2824
26 | 0.093202 | 284 | 25.7666
26.5 | 0.093058 | 192 | 26.1687
27 | 0.093132 | 104 | 26.6775
27.5 | 0.093613 | 24 | 27.213
28 | 0.093826 | 1 | 27.7128
x displacement (um) | Pore-pore probability
0 | 0.31551
0.5 | 0.21071
1 | 0.15012
1.5 | 0.12056
2 | 0.11437
2.5 | 0.11483
3 | 0.1162
3.5 | 0.11535
4 | 0.11464
4.5 | 0.11427
5 | 0.11314
5.5 | 0.1119
6 | 0.11069
6.5 | 0.11001
7 | 0.10816
7.5 | 0.10736
8 | 0.10637
8.5 | 0.10691
9 | 0.10703
9.5 | 0.10628
10 | 0.10402
10.5 | 0.10343
11 | 0.10356
11.5 | 0.10284
12 | 0.10207
12.5 | 0.10109
13 | 0.10011
13.5 | 0.09898
14 | 0.098732
14.5 | 0.099098
15 | 0.098717
15.5 | 0.098141
16 | 0.097664
y displacement (um) | Pore-pore probability
0 | 0.31551
0.5 | 0.21053
1 | 0.14999
1.5 | 0.12096
2 | 0.1155
2.5 | 0.11762
3 | 0.11879
3.5 | 0.11715
4 | 0.1151
4.5 | 0.11364
5 | 0.11261
5.5 | 0.1117
6 | 0.11
6.5 | 0.10929
7 | 0.10829
7.5 | 0.10858
8 | 0.10769
8.5 | 0.10588
9 | 0.10462
9.5 | 0.10481
10 | 0.1046
10.5 | 0.10445
11 | 0.10238
11.5 | 0.1008
12 | 0.10033
12.5 | 0.10032
13 | 0.10114
13.5 | 0.10125
14 | 0.10062
14.5 | 0.10023
15 | 0.10063
15.5 | 0.10012
16 | 0.099297
z displacement (um) | Pore-pore probability
0 | 0.31551
0.5 | 0.22205
1 | 0.16374
1.5 | 0.13058
2 | 0.11618
2.5 | 0.11344
3 | 0.1169
3.5 | 0.11674
4 | 0.11554
4.5 | 0.11393
5 | 0.11303
5.5 | 0.11179
6 | 0.11112
6.5 | 0.11102
7 | 0.11107
7.5 | 0.11073
8 | 0.11013
8.5 | 0.109
9 | 0.10781
9.5 | 0.10643
10 | 0.1057
10.5 | 0.10497
11 | 0.10408
11.5 | 0.10334
12 | 0.10282
12.5 | 0.10318
13 | 0.10361
13.5 | 0.10367
14 | 0.10308
14.5 | 0.10233
15 | 0.10182
15.5 | 0.10236
16 | 0.10271