## SpecificSurfaceArea
名称 / Name | 数值 / Value
输入结构 / Input Structure | 20260914_72
电解液相体积分数 / Electrolyte Volume Fraction | 0.24321
颗粒相体积分数 / Particle Volume Fraction | 0.68761
CBD相体积分数 / CBD Volume Fraction | 0.06918
固体体素数量 / Solid Voxel Count | 180253
总界面面积 (um^2) / Total Interfacial Area (um^2) | 52922.75
总固体体积 (um^3) / Total Solid Volume (um^3) | 22531.625
比表面积 (1/um) / Specific Surface Area (1/um) | 2.3488
总集群数量 / Total Cluster Count | 2
最大颗粒集群体积 (voxel) / Largest Particle Cluster Volume (voxel) | 180252
未知颗粒集群数量 / Unknown Particle Cluster Count | 1
未知颗粒集群总体积 (voxel) / Total Unknown Particle Cluster Volume (voxel) | 1
未知颗粒体积分数 / Unknown Particle Volume Fraction | 5.5478e-06
归一化平均团簇体积 / Normalized Average Cluster Volume | 1
电子连接度 / Electronic Connectivity | 1
电解液相连通率 / Electrolyte Connectivity | 0.98835
是否贯通 / Percolating | 是 / Yes
曲折度τ / Tortuosity τ | 1.0743
等效当量颗粒粒径 (um) / Equivalent Particle Diameter (um) | 27.8134
瓶颈度 beta / Constrictivity (x) | 1
瓶颈半径 r_min (um) | 0.5
孔体半径 r_max (um) | 0.5
瓶颈度状态 / Constrictivity Status | ok
侵入入口 / Intrusion Inlet | low
球心邻域 / Center Connectivity | 26
算法版本 / Method | edt_critical_radii_closed_dilation_v2
半径采样 / Radius Sampling | All positive EDT values
Radius (um) | CPSD (total volume fraction) | MIP (total volume fraction)
0 | 0.24321 | 0.24115
0.5 | 0.24321 | 0.24115
0.70711 | 0.092472 | 0.003273
0.86603 | 0.012962 | 0.0004425
1 | 0.0047531 | 0
1.118 | 0.0020943 | 0
1.2247 | 0.00048828 | 0
1.5 | 0 | 0
弦长分布 / Chord Length
Status | ok
Method | periodic_voxel_runs_v1
Pore label | 0
Voxel size (um) | 0.5
Periodic axes | xyz
Sample count | 29503
Mean (um) | 1.0805
Population std (um) | 0.8169
Quantile method | inverse_empirical_cdf
Axis | x
Window-spanning lines | 0
Full pore line policy | one_period_censored
Quantile | Length (um)
0.05 | 0.5
0.1 | 0.5
0.15 | 0.5
0.2 | 0.5
0.25 | 0.5
0.3 | 0.5
0.35 | 0.5
0.4 | 0.5
0.45 | 0.5
0.5 | 1
0.55 | 1
0.6 | 1
0.65 | 1
0.7 | 1
0.75 | 1.5
0.8 | 1.5
0.85 | 2
0.9 | 2
0.95 | 2.5
Length (um) | Count | Probability mass | CDF
0.5 | 13974 | 0.47365 | 0.47365
1 | 7160 | 0.24269 | 0.71633
1.5 | 3801 | 0.12883 | 0.84517
2 | 2013 | 0.06823 | 0.9134
2.5 | 1135 | 0.038471 | 0.95187
3 | 599 | 0.020303 | 0.97217
3.5 | 367 | 0.012439 | 0.98461
4 | 221 | 0.0074908 | 0.9921
4.5 | 102 | 0.0034573 | 0.99556
5 | 57 | 0.001932 | 0.99749
5.5 | 32 | 0.0010846 | 0.99858
6 | 18 | 0.00061011 | 0.99919
6.5 | 8 | 0.00027116 | 0.99946
7 | 7 | 0.00023726 | 0.99969
7.5 | 5 | 0.00016947 | 0.99986
8 | 1 | 3.3895e-05 | 0.9999
8.5 | 2 | 6.779e-05 | 0.99997
9 | 1 | 3.3895e-05 | 1
球接触分布 / Spherical Contact
Status | ok
Method | periodic_solid_to_pore_edt_v1
Pore label | 0
Voxel size (um) | 0.5
Periodic axes | xyz
Sample count | 198388
Mean (um) | 0.783
Population std (um) | 0.45565
Quantile method | inverse_empirical_cdf
Distance direction | solid_to_pore
Distance convention | voxel_center_to_voxel_center
Quantile | Length (um)
0.05 | 0.5
0.1 | 0.5
0.15 | 0.5
0.2 | 0.5
0.25 | 0.5
0.3 | 0.5
0.35 | 0.5
0.4 | 0.5
0.45 | 0.5
0.5 | 0.70711
0.55 | 0.70711
0.6 | 0.70711
0.65 | 0.70711
0.7 | 0.70711
0.75 | 0.86603
0.8 | 1
0.85 | 1.118
0.9 | 1.4142
0.95 | 1.8028
Length (um) | Count | Probability mass | CDF
0.5 | 98523 | 0.49662 | 0.49662
0.70711 | 46208 | 0.23292 | 0.72954
0.86603 | 11473 | 0.057831 | 0.78737
1 | 6892 | 0.03474 | 0.82211
1.118 | 9215 | 0.046449 | 0.86856
1.2247 | 4371 | 0.022033 | 0.89059
1.4142 | 2008 | 0.010122 | 0.90071
1.5 | 3959 | 0.019956 | 0.92067
1.5811 | 2495 | 0.012576 | 0.93324
1.6583 | 1714 | 0.0086396 | 0.94188
1.7321 | 468 | 0.002359 | 0.94424
1.8028 | 1448 | 0.0072988 | 0.95154
1.8708 | 1938 | 0.0097687 | 0.96131
2 | 481 | 0.0024245 | 0.96373
2.0616 | 1621 | 0.0081709 | 0.9719
2.1213 | 815 | 0.0041081 | 0.97601
2.1794 | 462 | 0.0023288 | 0.97834
2.2361 | 417 | 0.0021019 | 0.98044
2.2913 | 607 | 0.0030597 | 0.9835
2.3452 | 298 | 0.0015021 | 0.985
2.4495 | 247 | 0.001245 | 0.98625
2.5 | 418 | 0.002107 | 0.98836
2.5495 | 569 | 0.0028681 | 0.99122
2.5981 | 197 | 0.000993 | 0.99222
2.6926 | 331 | 0.0016684 | 0.99389
2.7386 | 157 | 0.00079138 | 0.99468
2.8284 | 44 | 0.00022179 | 0.9949
2.8723 | 138 | 0.00069561 | 0.99559
2.9155 | 126 | 0.00063512 | 0.99623
2.958 | 93 | 0.00046878 | 0.9967
3 | 98 | 0.00049398 | 0.99719
3.0414 | 62 | 0.00031252 | 0.9975
3.0822 | 90 | 0.00045366 | 0.99796
3.1623 | 23 | 0.00011593 | 0.99807
3.2016 | 81 | 0.00040829 | 0.99848
3.2404 | 37 | 0.0001865 | 0.99867
3.2787 | 21 | 0.00010585 | 0.99878
3.3166 | 12 | 6.0488e-05 | 0.99884
3.3541 | 38 | 0.00019154 | 0.99903
3.3912 | 13 | 6.5528e-05 | 0.99909
3.4641 | 5 | 2.5203e-05 | 0.99912
3.5 | 37 | 0.0001865 | 0.9993
3.5355 | 47 | 0.00023691 | 0.99954
3.5707 | 16 | 8.065e-05 | 0.99962
3.6056 | 4 | 2.0163e-05 | 0.99964
3.6401 | 17 | 8.5691e-05 | 0.99973
3.6742 | 12 | 6.0488e-05 | 0.99979
3.7417 | 5 | 2.5203e-05 | 0.99981
3.7749 | 3 | 1.5122e-05 | 0.99983
3.8406 | 5 | 2.5203e-05 | 0.99985
3.9051 | 11 | 5.5447e-05 | 0.99991
3.937 | 8 | 4.0325e-05 | 0.99995
4 | 2 | 1.0081e-05 | 0.99996
4.0311 | 4 | 2.0163e-05 | 0.99998
4.062 | 1 | 5.0406e-06 | 0.99998
4.1231 | 2 | 1.0081e-05 | 0.99999
4.1533 | 1 | 5.0406e-06 | 1
两点相关函数 / Two-Point Correlation
Status | ok
Method | periodic_fft_radial_shells_v1
Pore label | 0
Porosity | 0.24321
Voxel size (um) | 0.5
Periodic axes | xyz
Radial bins | bin_0_origin_only; bin_k: (k-1)*h < distance <= k*h
Normalization | joint_probability; C(0)=porosity
Radius upper edge (um) | Pore-pore probability | Displacement count | Mean distance (um)
0 | 0.24321 | 1 | 0
0.5 | 0.13248 | 6 | 0.5
1 | 0.098059 | 26 | 0.8236
1.5 | 0.074347 | 90 | 1.3133
2 | 0.070375 | 134 | 1.7662
2.5 | 0.071691 | 258 | 2.2533
3 | 0.070896 | 410 | 2.7702
3.5 | 0.069862 | 494 | 3.2651
4 | 0.06925 | 690 | 3.7414
4.5 | 0.068577 | 962 | 4.2548
5 | 0.068031 | 1098 | 4.76
5.5 | 0.067338 | 1406 | 5.253
6 | 0.066636 | 1578 | 5.7433
6.5 | 0.066058 | 2018 | 6.2431
7 | 0.065542 | 2342 | 6.7545
7.5 | 0.065014 | 2634 | 7.2588
8 | 0.064496 | 2930 | 7.7482
8.5 | 0.064012 | 3402 | 8.2428
9 | 0.063589 | 3926 | 8.7472
9.5 | 0.063041 | 4266 | 9.2488
10 | 0.062597 | 4730 | 9.7456
10.5 | 0.062217 | 5510 | 10.2542
11 | 0.061837 | 5562 | 10.7542
11.5 | 0.06141 | 6410 | 11.245
12 | 0.061019 | 6894 | 11.7451
12.5 | 0.060719 | 7490 | 12.2441
13 | 0.060434 | 8258 | 12.7444
13.5 | 0.060084 | 8994 | 13.2529
14 | 0.059762 | 9446 | 13.7543
14.5 | 0.059497 | 9978 | 14.2483
15 | 0.059257 | 11138 | 14.7478
15.5 | 0.059007 | 11406 | 15.2452
16 | 0.058776 | 12575 | 15.7434
16.5 | 0.058483 | 12848 | 16.248
17 | 0.058079 | 12060 | 16.7498
17.5 | 0.057736 | 11804 | 17.2478
18 | 0.057393 | 11016 | 17.7466
18.5 | 0.057123 | 10700 | 18.2476
19 | 0.056844 | 9756 | 18.7462
19.5 | 0.056596 | 9224 | 19.2444
20 | 0.056366 | 8408 | 19.7428
20.5 | 0.056132 | 7452 | 20.235
21 | 0.055963 | 7040 | 20.7367
21.5 | 0.055747 | 5820 | 21.242
22 | 0.055619 | 4880 | 21.7372
22.5 | 0.055401 | 3936 | 22.2302
23 | 0.055154 | 2999 | 22.7334
23.5 | 0.05505 | 2180 | 23.237
24 | 0.054942 | 1620 | 23.7279
24.5 | 0.054792 | 1208 | 24.2151
25 | 0.054722 | 942 | 24.7384
25.5 | 0.054832 | 584 | 25.2824
26 | 0.055031 | 284 | 25.7666
26.5 | 0.055036 | 192 | 26.1687
27 | 0.054553 | 104 | 26.6775
27.5 | 0.053427 | 24 | 27.213
28 | 0.052582 | 1 | 27.7128
x displacement (um) | Pore-pore probability
0 | 0.24321
0.5 | 0.13066
1 | 0.083809
1.5 | 0.069695
2 | 0.072887
2.5 | 0.072254
3 | 0.071342
3.5 | 0.070656
4 | 0.069351
4.5 | 0.068752
5 | 0.06797
5.5 | 0.067211
6 | 0.066483
6.5 | 0.066116
7 | 0.065765
7.5 | 0.065754
8 | 0.065376
8.5 | 0.065155
9 | 0.064869
9.5 | 0.063957
10 | 0.06321
10.5 | 0.062893
11 | 0.062801
11.5 | 0.063156
12 | 0.063194
12.5 | 0.063084
13 | 0.06271
13.5 | 0.062679
14 | 0.063084
14.5 | 0.062462
15 | 0.061947
15.5 | 0.062027
16 | 0.062943
y displacement (um) | Pore-pore probability
0 | 0.24321
0.5 | 0.13416
1 | 0.087921
1.5 | 0.06839
2 | 0.071896
2.5 | 0.071205
3 | 0.070686
3.5 | 0.069504
4 | 0.068237
4.5 | 0.067226
5 | 0.066402
5.5 | 0.065666
6 | 0.064743
6.5 | 0.063957
7 | 0.063911
7.5 | 0.063477
8 | 0.063068
8.5 | 0.061977
9 | 0.060593
9.5 | 0.060001
10 | 0.059349
10.5 | 0.058949
11 | 0.058498
11.5 | 0.058014
12 | 0.057091
12.5 | 0.055382
13 | 0.055309
13.5 | 0.054962
14 | 0.054928
14.5 | 0.054615
15 | 0.054466
15.5 | 0.054588
16 | 0.054596
z displacement (um) | Pore-pore probability
0 | 0.24321
0.5 | 0.13261
1 | 0.0858
1.5 | 0.070332
2 | 0.071182
2.5 | 0.071903
3 | 0.071705
3.5 | 0.071369
4 | 0.070721
4.5 | 0.071007
5 | 0.070602
5.5 | 0.069485
6 | 0.068676
6.5 | 0.068451
7 | 0.068615
7.5 | 0.068558
8 | 0.067535
8.5 | 0.067287
9 | 0.06739
9.5 | 0.068153
10 | 0.06818
10.5 | 0.068054
11 | 0.067547
11.5 | 0.066383
12 | 0.066608
12.5 | 0.067276
13 | 0.067844
13.5 | 0.068233
14 | 0.06786
14.5 | 0.067184
15 | 0.067036
15.5 | 0.066555
16 | 0.066254