## SpecificSurfaceArea
名称 / Name | 数值 / Value
输入结构 / Input Structure | 20260914_78
电解液相体积分数 / Electrolyte Volume Fraction | 0.23907
颗粒相体积分数 / Particle Volume Fraction | 0.70849
CBD相体积分数 / CBD Volume Fraction | 0.052441
固体体素数量 / Solid Voxel Count | 185726
总界面面积 (um^2) / Total Interfacial Area (um^2) | 50367.75
总固体体积 (um^3) / Total Solid Volume (um^3) | 23215.75
比表面积 (1/um) / Specific Surface Area (1/um) | 2.1696
总集群数量 / Total Cluster Count | 1
最大颗粒集群体积 (voxel) / Largest Particle Cluster Volume (voxel) | 185726
未知颗粒集群数量 / Unknown Particle Cluster Count | 0
未知颗粒集群总体积 (voxel) / Total Unknown Particle Cluster Volume (voxel) | 0
未知颗粒体积分数 / Unknown Particle Volume Fraction | 0
归一化平均团簇体积 / Normalized Average Cluster Volume | 1
电子连接度 / Electronic Connectivity | 1
电解液相连通率 / Electrolyte Connectivity | 0.9909
是否贯通 / Percolating | 是 / Yes
曲折度τ / Tortuosity τ | 1.0956
等效当量颗粒粒径 (um) / Equivalent Particle Diameter (um) | 35.3939
瓶颈度 beta / Constrictivity (x) | 1
瓶颈半径 r_min (um) | 0.5
孔体半径 r_max (um) | 0.5
瓶颈度状态 / Constrictivity Status | ok
侵入入口 / Intrusion Inlet | low
球心邻域 / Center Connectivity | 26
算法版本 / Method | edt_critical_radii_closed_dilation_v2
半径采样 / Radius Sampling | All positive EDT values
Radius (um) | CPSD (total volume fraction) | MIP (total volume fraction)
0 | 0.23907 | 0.23718
0.5 | 0.23907 | 0.23718
0.70711 | 0.08947 | 0.0055428
0.86603 | 0.009903 | 6.485e-05
1 | 0.0033913 | 0
1.118 | 0.0013504 | 0
1.2247 | 0.00028229 | 0
1.5 | 0 | 0
弦长分布 / Chord Length
Status | ok
Method | periodic_voxel_runs_v1
Pore label | 0
Voxel size (um) | 0.5
Periodic axes | xyz
Sample count | 30151
Mean (um) | 1.0393
Population std (um) | 0.76853
Quantile method | inverse_empirical_cdf
Axis | x
Window-spanning lines | 0
Full pore line policy | one_period_censored
Quantile | Length (um)
0.05 | 0.5
0.1 | 0.5
0.15 | 0.5
0.2 | 0.5
0.25 | 0.5
0.3 | 0.5
0.35 | 0.5
0.4 | 0.5
0.45 | 0.5
0.5 | 1
0.55 | 1
0.6 | 1
0.65 | 1
0.7 | 1
0.75 | 1.5
0.8 | 1.5
0.85 | 1.5
0.9 | 2
0.95 | 2.5
Length (um) | Count | Probability mass | CDF
0.5 | 14835 | 0.49202 | 0.49202
1 | 7314 | 0.24258 | 0.7346
1.5 | 3734 | 0.12384 | 0.85845
2 | 1969 | 0.065305 | 0.92375
2.5 | 1079 | 0.035787 | 0.95954
3 | 557 | 0.018474 | 0.97801
3.5 | 293 | 0.0097178 | 0.98773
4 | 175 | 0.0058041 | 0.99353
4.5 | 98 | 0.0032503 | 0.99678
5 | 55 | 0.0018242 | 0.99861
5.5 | 20 | 0.00066333 | 0.99927
6 | 8 | 0.00026533 | 0.99954
6.5 | 6 | 0.000199 | 0.99973
7 | 6 | 0.000199 | 0.99993
7.5 | 1 | 3.3166e-05 | 0.99997
8.5 | 1 | 3.3166e-05 | 1
球接触分布 / Spherical Contact
Status | ok
Method | periodic_solid_to_pore_edt_v1
Pore label | 0
Voxel size (um) | 0.5
Periodic axes | xyz
Sample count | 199473
Mean (um) | 0.74491
Population std (um) | 0.37791
Quantile method | inverse_empirical_cdf
Distance direction | solid_to_pore
Distance convention | voxel_center_to_voxel_center
Quantile | Length (um)
0.05 | 0.5
0.1 | 0.5
0.15 | 0.5
0.2 | 0.5
0.25 | 0.5
0.3 | 0.5
0.35 | 0.5
0.4 | 0.5
0.45 | 0.5
0.5 | 0.70711
0.55 | 0.70711
0.6 | 0.70711
0.65 | 0.70711
0.7 | 0.70711
0.75 | 0.86603
0.8 | 0.86603
0.85 | 1.118
0.9 | 1.118
0.95 | 1.5811
Length (um) | Count | Probability mass | CDF
0.5 | 99019 | 0.4964 | 0.4964
0.70711 | 48716 | 0.24422 | 0.74063
0.86603 | 13604 | 0.0682 | 0.80883
1 | 7876 | 0.039484 | 0.84831
1.118 | 10430 | 0.052288 | 0.9006
1.2247 | 3994 | 0.020023 | 0.92062
1.4142 | 1701 | 0.0085275 | 0.92915
1.5 | 3168 | 0.015882 | 0.94503
1.5811 | 1881 | 0.0094298 | 0.95446
1.6583 | 1416 | 0.0070987 | 0.96156
1.7321 | 466 | 0.0023362 | 0.96389
1.8028 | 1188 | 0.0059557 | 0.96985
1.8708 | 1686 | 0.0084523 | 0.9783
2 | 212 | 0.0010628 | 0.97937
2.0616 | 1160 | 0.0058153 | 0.98518
2.1213 | 617 | 0.0030932 | 0.98827
2.1794 | 333 | 0.0016694 | 0.98994
2.2361 | 302 | 0.001514 | 0.99146
2.2913 | 433 | 0.0021707 | 0.99363
2.3452 | 163 | 0.00081715 | 0.99445
2.4495 | 169 | 0.00084723 | 0.99529
2.5 | 175 | 0.00087731 | 0.99617
2.5495 | 243 | 0.0012182 | 0.99739
2.5981 | 79 | 0.00039604 | 0.99778
2.6926 | 149 | 0.00074697 | 0.99853
2.7386 | 68 | 0.0003409 | 0.99887
2.8284 | 18 | 9.0238e-05 | 0.99896
2.8723 | 49 | 0.00024565 | 0.99921
2.9155 | 36 | 0.00018048 | 0.99939
2.958 | 30 | 0.0001504 | 0.99954
3 | 16 | 8.0211e-05 | 0.99962
3.0414 | 7 | 3.5092e-05 | 0.99965
3.0822 | 19 | 9.5251e-05 | 0.99975
3.1623 | 7 | 3.5092e-05 | 0.99978
3.2016 | 17 | 8.5225e-05 | 0.99987
3.2404 | 7 | 3.5092e-05 | 0.9999
3.2787 | 4 | 2.0053e-05 | 0.99992
3.3166 | 1 | 5.0132e-06 | 0.99993
3.3541 | 7 | 3.5092e-05 | 0.99996
3.3912 | 3 | 1.504e-05 | 0.99998
3.5355 | 3 | 1.504e-05 | 0.99999
3.5707 | 1 | 5.0132e-06 | 1
两点相关函数 / Two-Point Correlation
Status | ok
Method | periodic_fft_radial_shells_v1
Pore label | 0
Porosity | 0.23907
Voxel size (um) | 0.5
Periodic axes | xyz
Radial bins | bin_0_origin_only; bin_k: (k-1)*h < distance <= k*h
Normalization | joint_probability; C(0)=porosity
Radius upper edge (um) | Pore-pore probability | Displacement count | Mean distance (um)
0 | 0.23907 | 1 | 0
0.5 | 0.12878 | 6 | 0.5
1 | 0.094597 | 26 | 0.8236
1.5 | 0.070245 | 90 | 1.3133
2 | 0.064632 | 134 | 1.7662
2.5 | 0.065695 | 258 | 2.2533
3 | 0.065872 | 410 | 2.7702
3.5 | 0.065379 | 494 | 3.2651
4 | 0.064778 | 690 | 3.7414
4.5 | 0.064257 | 962 | 4.2548
5 | 0.063734 | 1098 | 4.76
5.5 | 0.063258 | 1406 | 5.253
6 | 0.06283 | 1578 | 5.7433
6.5 | 0.062388 | 2018 | 6.2431
7 | 0.061895 | 2342 | 6.7545
7.5 | 0.061532 | 2634 | 7.2588
8 | 0.061206 | 2930 | 7.7482
8.5 | 0.060828 | 3402 | 8.2428
9 | 0.060422 | 3926 | 8.7472
9.5 | 0.060034 | 4266 | 9.2488
10 | 0.059686 | 4730 | 9.7456
10.5 | 0.059363 | 5510 | 10.2542
11 | 0.059031 | 5562 | 10.7542
11.5 | 0.058717 | 6410 | 11.245
12 | 0.05842 | 6894 | 11.7451
12.5 | 0.058107 | 7490 | 12.2441
13 | 0.057829 | 8258 | 12.7444
13.5 | 0.057551 | 8994 | 13.2529
14 | 0.057314 | 9446 | 13.7543
14.5 | 0.05712 | 9978 | 14.2483
15 | 0.056949 | 11138 | 14.7478
15.5 | 0.056827 | 11406 | 15.2452
16 | 0.056683 | 12575 | 15.7434
16.5 | 0.056477 | 12848 | 16.248
17 | 0.056241 | 12060 | 16.7498
17.5 | 0.056041 | 11804 | 17.2478
18 | 0.055883 | 11016 | 17.7466
18.5 | 0.055736 | 10700 | 18.2476
19 | 0.055619 | 9756 | 18.7462
19.5 | 0.055499 | 9224 | 19.2444
20 | 0.05537 | 8408 | 19.7428
20.5 | 0.055252 | 7452 | 20.235
21 | 0.05515 | 7040 | 20.7367
21.5 | 0.055085 | 5820 | 21.242
22 | 0.055006 | 4880 | 21.7372
22.5 | 0.054918 | 3936 | 22.2302
23 | 0.054819 | 2999 | 22.7334
23.5 | 0.054702 | 2180 | 23.237
24 | 0.054608 | 1620 | 23.7279
24.5 | 0.0546 | 1208 | 24.2151
25 | 0.054654 | 942 | 24.7384
25.5 | 0.054606 | 584 | 25.2824
26 | 0.054587 | 284 | 25.7666
26.5 | 0.054728 | 192 | 26.1687
27 | 0.054907 | 104 | 26.6775
27.5 | 0.054969 | 24 | 27.213
28 | 0.054573 | 1 | 27.7128
x displacement (um) | Pore-pore probability
0 | 0.23907
0.5 | 0.12405
1 | 0.07999
1.5 | 0.063732
2 | 0.065735
2.5 | 0.06522
3 | 0.064846
3.5 | 0.063816
4 | 0.062927
4.5 | 0.062866
5 | 0.06282
5.5 | 0.06263
6 | 0.062511
6.5 | 0.061646
7 | 0.061661
7.5 | 0.061203
8 | 0.060608
8.5 | 0.060257
9 | 0.060196
9.5 | 0.059887
10 | 0.059956
10.5 | 0.059929
11 | 0.059467
11.5 | 0.059113
12 | 0.059013
12.5 | 0.058517
13 | 0.058285
13.5 | 0.058449
14 | 0.057957
14.5 | 0.057926
15 | 0.057407
15.5 | 0.057163
16 | 0.057503
y displacement (um) | Pore-pore probability
0 | 0.23907
0.5 | 0.12642
1 | 0.080822
1.5 | 0.064919
2 | 0.065876
2.5 | 0.065781
3 | 0.066185
3.5 | 0.065166
4 | 0.064968
4.5 | 0.064308
5 | 0.063183
5.5 | 0.062851
6 | 0.062614
6.5 | 0.062172
7 | 0.061501
7.5 | 0.061268
8 | 0.060604
8.5 | 0.059692
9 | 0.060131
9.5 | 0.060829
10 | 0.060017
10.5 | 0.059223
11 | 0.058411
11.5 | 0.058571
12 | 0.058292
12.5 | 0.057323
13 | 0.056568
13.5 | 0.056286
14 | 0.056469
14.5 | 0.057045
15 | 0.057835
15.5 | 0.058559
16 | 0.058411
z displacement (um) | Pore-pore probability
0 | 0.23907
0.5 | 0.13587
1 | 0.087341
1.5 | 0.067852
2 | 0.065052
2.5 | 0.064957
3 | 0.065968
3.5 | 0.065571
4 | 0.064941
4.5 | 0.063808
5 | 0.063004
5.5 | 0.062637
6 | 0.062538
6.5 | 0.06292
7 | 0.062401
7.5 | 0.061821
8 | 0.061226
8.5 | 0.061104
9 | 0.061253
9.5 | 0.061008
10 | 0.060349
10.5 | 0.059513
11 | 0.059597
11.5 | 0.059414
12 | 0.058685
12.5 | 0.058102
13 | 0.057884
13.5 | 0.05764
14 | 0.057514
14.5 | 0.05687
15 | 0.056934
15.5 | 0.057056
16 | 0.056923