## SpecificSurfaceArea
名称 / Name | 数值 / Value
输入结构 / Input Structure | 20260914_81
电解液相体积分数 / Electrolyte Volume Fraction | 0.28084
颗粒相体积分数 / Particle Volume Fraction | 0.65408
CBD相体积分数 / CBD Volume Fraction | 0.065083
固体体素数量 / Solid Voxel Count | 171463
总界面面积 (um^2) / Total Interfacial Area (um^2) | 59096
总固体体积 (um^3) / Total Solid Volume (um^3) | 21432.875
比表面积 (1/um) / Specific Surface Area (1/um) | 2.7573
总集群数量 / Total Cluster Count | 1
最大颗粒集群体积 (voxel) / Largest Particle Cluster Volume (voxel) | 171463
未知颗粒集群数量 / Unknown Particle Cluster Count | 0
未知颗粒集群总体积 (voxel) / Total Unknown Particle Cluster Volume (voxel) | 0
未知颗粒体积分数 / Unknown Particle Volume Fraction | 0
归一化平均团簇体积 / Normalized Average Cluster Volume | 1
电子连接度 / Electronic Connectivity | 1
电解液相连通率 / Electrolyte Connectivity | 0.99045
是否贯通 / Percolating | 是 / Yes
曲折度τ / Tortuosity τ | 1.1006
等效当量颗粒粒径 (um) / Equivalent Particle Diameter (um) | 34.4636
瓶颈度 beta / Constrictivity (x) | 1
瓶颈半径 r_min (um) | 0.5
孔体半径 r_max (um) | 0.5
瓶颈度状态 / Constrictivity Status | ok
侵入入口 / Intrusion Inlet | low
球心邻域 / Center Connectivity | 26
算法版本 / Method | edt_critical_radii_closed_dilation_v2
半径采样 / Radius Sampling | All positive EDT values
Radius (um) | CPSD (total volume fraction) | MIP (total volume fraction)
0 | 0.28084 | 0.27911
0.5 | 0.28084 | 0.27911
0.70711 | 0.095882 | 0.0019951
0.86603 | 0.0022697 | 6.8665e-05
1 | 0.0002327 | 7.2479e-05
1.5 | 0 | 0
弦长分布 / Chord Length
Status | ok
Method | periodic_voxel_runs_v1
Pore label | 0
Voxel size (um) | 0.5
Periodic axes | xyz
Sample count | 35639
Mean (um) | 1.0329
Population std (um) | 0.75361
Quantile method | inverse_empirical_cdf
Axis | x
Window-spanning lines | 0
Full pore line policy | one_period_censored
Quantile | Length (um)
0.05 | 0.5
0.1 | 0.5
0.15 | 0.5
0.2 | 0.5
0.25 | 0.5
0.3 | 0.5
0.35 | 0.5
0.4 | 0.5
0.45 | 0.5
0.5 | 1
0.55 | 1
0.6 | 1
0.65 | 1
0.7 | 1
0.75 | 1.5
0.8 | 1.5
0.85 | 1.5
0.9 | 2
0.95 | 2.5
Length (um) | Count | Probability mass | CDF
0.5 | 17436 | 0.48924 | 0.48924
1 | 8797 | 0.24684 | 0.73608
1.5 | 4487 | 0.1259 | 0.86198
2 | 2338 | 0.065602 | 0.92758
2.5 | 1272 | 0.035691 | 0.96327
3 | 583 | 0.016358 | 0.97963
3.5 | 325 | 0.0091192 | 0.98875
4 | 181 | 0.0050787 | 0.99383
4.5 | 117 | 0.0032829 | 0.99711
5 | 43 | 0.0012065 | 0.99832
5.5 | 32 | 0.00089789 | 0.99921
6 | 11 | 0.00030865 | 0.99952
6.5 | 11 | 0.00030865 | 0.99983
7 | 5 | 0.0001403 | 0.99997
8 | 1 | 2.8059e-05 | 1
球接触分布 / Spherical Contact
Status | ok
Method | periodic_solid_to_pore_edt_v1
Pore label | 0
Voxel size (um) | 0.5
Periodic axes | xyz
Sample count | 188524
Mean (um) | 0.73355
Population std (um) | 0.42168
Quantile method | inverse_empirical_cdf
Distance direction | solid_to_pore
Distance convention | voxel_center_to_voxel_center
Quantile | Length (um)
0.05 | 0.5
0.1 | 0.5
0.15 | 0.5
0.2 | 0.5
0.25 | 0.5
0.3 | 0.5
0.35 | 0.5
0.4 | 0.5
0.45 | 0.5
0.5 | 0.5
0.55 | 0.5
0.6 | 0.70711
0.65 | 0.70711
0.7 | 0.70711
0.75 | 0.70711
0.8 | 0.86603
0.85 | 1
0.9 | 1.2247
0.95 | 1.6583
Length (um) | Count | Probability mass | CDF
0.5 | 108890 | 0.57759 | 0.57759
0.70711 | 39866 | 0.21146 | 0.78906
0.86603 | 7568 | 0.040143 | 0.8292
1 | 3993 | 0.02118 | 0.85038
1.118 | 6608 | 0.035051 | 0.88543
1.2247 | 3700 | 0.019626 | 0.90506
1.4142 | 1657 | 0.0087893 | 0.91385
1.5 | 3331 | 0.017669 | 0.93152
1.5811 | 2013 | 0.010678 | 0.94219
1.6583 | 1483 | 0.0078664 | 0.95006
1.7321 | 441 | 0.0023392 | 0.9524
1.8028 | 1182 | 0.0062698 | 0.95867
1.8708 | 1745 | 0.0092561 | 0.96792
2 | 293 | 0.0015542 | 0.96948
2.0616 | 1386 | 0.0073518 | 0.97683
2.1213 | 734 | 0.0038934 | 0.98072
2.1794 | 375 | 0.0019891 | 0.98271
2.2361 | 369 | 0.0019573 | 0.98467
2.2913 | 593 | 0.0031455 | 0.98782
2.3452 | 248 | 0.0013155 | 0.98913
2.4495 | 229 | 0.0012147 | 0.99035
2.5 | 276 | 0.001464 | 0.99181
2.5495 | 499 | 0.0026469 | 0.99446
2.5981 | 166 | 0.00088052 | 0.99534
2.6926 | 291 | 0.0015436 | 0.99688
2.7386 | 142 | 0.00075322 | 0.99763
2.8284 | 31 | 0.00016444 | 0.9978
2.8723 | 109 | 0.00057818 | 0.99838
2.9155 | 77 | 0.00040844 | 0.99879
2.958 | 45 | 0.0002387 | 0.99902
3 | 25 | 0.00013261 | 0.99916
3.0414 | 26 | 0.00013791 | 0.99929
3.0822 | 50 | 0.00026522 | 0.99956
3.1623 | 14 | 7.4261e-05 | 0.99963
3.2016 | 30 | 0.00015913 | 0.99979
3.2404 | 11 | 5.8348e-05 | 0.99985
3.2787 | 3 | 1.5913e-05 | 0.99987
3.3166 | 3 | 1.5913e-05 | 0.99988
3.3541 | 5 | 2.6522e-05 | 0.99991
3.3912 | 3 | 1.5913e-05 | 0.99993
3.4641 | 1 | 5.3044e-06 | 0.99993
3.5 | 2 | 1.0609e-05 | 0.99994
3.5355 | 6 | 3.1826e-05 | 0.99997
3.5707 | 1 | 5.3044e-06 | 0.99998
3.6056 | 1 | 5.3044e-06 | 0.99998
3.6401 | 2 | 1.0609e-05 | 0.99999
3.6742 | 1 | 5.3044e-06 | 1
两点相关函数 / Two-Point Correlation
Status | ok
Method | periodic_fft_radial_shells_v1
Pore label | 0
Porosity | 0.28084
Voxel size (um) | 0.5
Periodic axes | xyz
Radial bins | bin_0_origin_only; bin_k: (k-1)*h < distance <= k*h
Normalization | joint_probability; C(0)=porosity
Radius upper edge (um) | Pore-pore probability | Displacement count | Mean distance (um)
0 | 0.28084 | 1 | 0
0.5 | 0.15345 | 6 | 0.5
1 | 0.1133 | 26 | 0.8236
1.5 | 0.090972 | 90 | 1.3133
2 | 0.090325 | 134 | 1.7662
2.5 | 0.09226 | 258 | 2.2533
3 | 0.091573 | 410 | 2.7702
3.5 | 0.090793 | 494 | 3.2651
4 | 0.090188 | 690 | 3.7414
4.5 | 0.089527 | 962 | 4.2548
5 | 0.088903 | 1098 | 4.76
5.5 | 0.088259 | 1406 | 5.253
6 | 0.087616 | 1578 | 5.7433
6.5 | 0.087045 | 2018 | 6.2431
7 | 0.086456 | 2342 | 6.7545
7.5 | 0.085876 | 2634 | 7.2588
8 | 0.085246 | 2930 | 7.7482
8.5 | 0.084634 | 3402 | 8.2428
9 | 0.084111 | 3926 | 8.7472
9.5 | 0.083604 | 4266 | 9.2488
10 | 0.083094 | 4730 | 9.7456
10.5 | 0.082575 | 5510 | 10.2542
11 | 0.082086 | 5562 | 10.7542
11.5 | 0.0816 | 6410 | 11.245
12 | 0.081145 | 6894 | 11.7451
12.5 | 0.080724 | 7490 | 12.2441
13 | 0.080344 | 8258 | 12.7444
13.5 | 0.079939 | 8994 | 13.2529
14 | 0.079502 | 9446 | 13.7543
14.5 | 0.07916 | 9978 | 14.2483
15 | 0.078864 | 11138 | 14.7478
15.5 | 0.078592 | 11406 | 15.2452
16 | 0.078297 | 12575 | 15.7434
16.5 | 0.077953 | 12848 | 16.248
17 | 0.077531 | 12060 | 16.7498
17.5 | 0.077156 | 11804 | 17.2478
18 | 0.076788 | 11016 | 17.7466
18.5 | 0.076495 | 10700 | 18.2476
19 | 0.076204 | 9756 | 18.7462
19.5 | 0.075915 | 9224 | 19.2444
20 | 0.075658 | 8408 | 19.7428
20.5 | 0.075428 | 7452 | 20.235
21 | 0.075254 | 7040 | 20.7367
21.5 | 0.075016 | 5820 | 21.242
22 | 0.074838 | 4880 | 21.7372
22.5 | 0.074665 | 3936 | 22.2302
23 | 0.074521 | 2999 | 22.7334
23.5 | 0.074417 | 2180 | 23.237
24 | 0.07429 | 1620 | 23.7279
24.5 | 0.07423 | 1208 | 24.2151
25 | 0.07428 | 942 | 24.7384
25.5 | 0.074334 | 584 | 25.2824
26 | 0.074255 | 284 | 25.7666
26.5 | 0.074118 | 192 | 26.1687
27 | 0.074013 | 104 | 26.6775
27.5 | 0.074145 | 24 | 27.213
28 | 0.073639 | 1 | 27.7128
x displacement (um) | Pore-pore probability
0 | 0.28084
0.5 | 0.14489
1 | 0.093925
1.5 | 0.089401
2 | 0.09565
2.5 | 0.092587
3 | 0.091793
3.5 | 0.091221
4 | 0.091072
4.5 | 0.090363
5 | 0.090588
5.5 | 0.090672
6 | 0.089478
6.5 | 0.088833
7 | 0.090466
7.5 | 0.090656
8 | 0.089386
8.5 | 0.088329
9 | 0.088238
9.5 | 0.088135
10 | 0.088387
10.5 | 0.087486
11 | 0.087181
11.5 | 0.08717
12 | 0.086548
12.5 | 0.08725
13 | 0.087738
13.5 | 0.0872
14 | 0.087311
14.5 | 0.086937
15 | 0.085747
15.5 | 0.08606
16 | 0.085785
y displacement (um) | Pore-pore probability
0 | 0.28084
0.5 | 0.16641
1 | 0.10765
1.5 | 0.088955
2 | 0.089142
2.5 | 0.091152
3 | 0.091438
3.5 | 0.089249
4 | 0.088577
4.5 | 0.087833
5 | 0.087288
5.5 | 0.086323
6 | 0.085609
6.5 | 0.084812
7 | 0.084034
7.5 | 0.083302
8 | 0.083042
8.5 | 0.082375
9 | 0.081631
9.5 | 0.080547
10 | 0.079536
10.5 | 0.078938
11 | 0.078121
11.5 | 0.078056
12 | 0.077454
12.5 | 0.07687
13 | 0.076656
13.5 | 0.076588
14 | 0.076664
14.5 | 0.076092
15 | 0.07518
15.5 | 0.075001
16 | 0.074448
z displacement (um) | Pore-pore probability
0 | 0.28084
0.5 | 0.14906
1 | 0.094585
1.5 | 0.087017
2 | 0.09399
2.5 | 0.092499
3 | 0.092205
3.5 | 0.091503
4 | 0.090332
4.5 | 0.089424
5 | 0.089352
5.5 | 0.088398
6 | 0.087517
6.5 | 0.086994
7 | 0.087482
7.5 | 0.086525
8 | 0.085743
8.5 | 0.085114
9 | 0.085133
9.5 | 0.084644
10 | 0.083527
10.5 | 0.082619
11 | 0.082592
11.5 | 0.082264
12 | 0.081284
12.5 | 0.081341
13 | 0.081043
13.5 | 0.081474
14 | 0.081181
14.5 | 0.081356
15 | 0.081371
15.5 | 0.081867
16 | 0.082207