## SpecificSurfaceArea
名称 / Name | 数值 / Value
输入结构 / Input Structure | 20260914_82
电解液相体积分数 / Electrolyte Volume Fraction | 0.32421
颗粒相体积分数 / Particle Volume Fraction | 0.62368
CBD相体积分数 / CBD Volume Fraction | 0.052105
固体体素数量 / Solid Voxel Count | 163495
总界面面积 (um^2) / Total Interfacial Area (um^2) | 73593.75
总固体体积 (um^3) / Total Solid Volume (um^3) | 20436.875
比表面积 (1/um) / Specific Surface Area (1/um) | 3.601
总集群数量 / Total Cluster Count | 2
最大颗粒集群体积 (voxel) / Largest Particle Cluster Volume (voxel) | 163494
未知颗粒集群数量 / Unknown Particle Cluster Count | 1
未知颗粒集群总体积 (voxel) / Total Unknown Particle Cluster Volume (voxel) | 1
未知颗粒体积分数 / Unknown Particle Volume Fraction | 6.1164e-06
归一化平均团簇体积 / Normalized Average Cluster Volume | 1
电子连接度 / Electronic Connectivity | 0.99999
电解液相连通率 / Electrolyte Connectivity | 0.99198
是否贯通 / Percolating | 是 / Yes
曲折度τ / Tortuosity τ | 1.1021
等效当量颗粒粒径 (um) / Equivalent Particle Diameter (um) | 26.9233
瓶颈度 beta / Constrictivity (x) | 1
瓶颈半径 r_min (um) | 0.5
孔体半径 r_max (um) | 0.5
瓶颈度状态 / Constrictivity Status | ok
侵入入口 / Intrusion Inlet | low
球心邻域 / Center Connectivity | 26
算法版本 / Method | edt_critical_radii_closed_dilation_v2
半径采样 / Radius Sampling | All positive EDT values
Radius (um) | CPSD (total volume fraction) | MIP (total volume fraction)
0 | 0.32421 | 0.32213
0.5 | 0.32421 | 0.32213
0.70711 | 0.087002 | 0.0022736
0.86603 | 0.0030556 | 0
1 | 0.00046158 | 0
1.118 | 0.00027084 | 0
1.5 | 0 | 0
弦长分布 / Chord Length
Status | ok
Method | periodic_voxel_runs_v1
Pore label | 0
Voxel size (um) | 0.5
Periodic axes | xyz
Sample count | 42091
Mean (um) | 1.0096
Population std (um) | 0.73405
Quantile method | inverse_empirical_cdf
Axis | x
Window-spanning lines | 0
Full pore line policy | one_period_censored
Quantile | Length (um)
0.05 | 0.5
0.1 | 0.5
0.15 | 0.5
0.2 | 0.5
0.25 | 0.5
0.3 | 0.5
0.35 | 0.5
0.4 | 0.5
0.45 | 0.5
0.5 | 0.5
0.55 | 1
0.6 | 1
0.65 | 1
0.7 | 1
0.75 | 1.5
0.8 | 1.5
0.85 | 1.5
0.9 | 2
0.95 | 2.5
Length (um) | Count | Probability mass | CDF
0.5 | 21088 | 0.50101 | 0.50101
1 | 10435 | 0.24792 | 0.74892
1.5 | 5131 | 0.1219 | 0.87083
2 | 2639 | 0.062697 | 0.93352
2.5 | 1350 | 0.032073 | 0.9656
3 | 675 | 0.016037 | 0.98164
3.5 | 385 | 0.0091468 | 0.99078
4 | 164 | 0.0038963 | 0.99468
4.5 | 100 | 0.0023758 | 0.99705
5 | 61 | 0.0014492 | 0.9985
5.5 | 31 | 0.0007365 | 0.99924
6 | 13 | 0.00030885 | 0.99955
6.5 | 9 | 0.00021382 | 0.99976
7 | 5 | 0.00011879 | 0.99988
7.5 | 3 | 7.1274e-05 | 0.99995
8.5 | 1 | 2.3758e-05 | 0.99998
10 | 1 | 2.3758e-05 | 1
球接触分布 / Spherical Contact
Status | ok
Method | periodic_solid_to_pore_edt_v1
Pore label | 0
Voxel size (um) | 0.5
Periodic axes | xyz
Sample count | 177154
Mean (um) | 0.62644
Population std (um) | 0.2643
Quantile method | inverse_empirical_cdf
Distance direction | solid_to_pore
Distance convention | voxel_center_to_voxel_center
Quantile | Length (um)
0.05 | 0.5
0.1 | 0.5
0.15 | 0.5
0.2 | 0.5
0.25 | 0.5
0.3 | 0.5
0.35 | 0.5
0.4 | 0.5
0.45 | 0.5
0.5 | 0.5
0.55 | 0.5
0.6 | 0.5
0.65 | 0.5
0.7 | 0.5
0.75 | 0.70711
0.8 | 0.70711
0.85 | 0.70711
0.9 | 1
0.95 | 1.2247
Length (um) | Count | Probability mass | CDF
0.5 | 124023 | 0.70009 | 0.70009
0.70711 | 31686 | 0.17886 | 0.87895
0.86603 | 3690 | 0.020829 | 0.89978
1 | 2613 | 0.01475 | 0.91453
1.118 | 5469 | 0.030871 | 0.9454
1.2247 | 2891 | 0.016319 | 0.96172
1.4142 | 1112 | 0.006277 | 0.96799
1.5 | 2092 | 0.011809 | 0.9798
1.5811 | 1057 | 0.0059666 | 0.98577
1.6583 | 689 | 0.0038893 | 0.98966
1.7321 | 166 | 0.00093704 | 0.9906
1.8028 | 429 | 0.0024216 | 0.99302
1.8708 | 544 | 0.0030708 | 0.99609
2 | 76 | 0.00042901 | 0.99652
2.0616 | 285 | 0.0016088 | 0.99813
2.1213 | 110 | 0.00062093 | 0.99875
2.1794 | 49 | 0.0002766 | 0.99902
2.2361 | 33 | 0.00018628 | 0.99921
2.2913 | 54 | 0.00030482 | 0.99951
2.3452 | 13 | 7.3382e-05 | 0.99959
2.4495 | 18 | 0.00010161 | 0.99969
2.5 | 25 | 0.00014112 | 0.99983
2.5495 | 22 | 0.00012419 | 0.99995
2.5981 | 2 | 1.129e-05 | 0.99997
2.6926 | 6 | 3.3869e-05 | 1
两点相关函数 / Two-Point Correlation
Status | ok
Method | periodic_fft_radial_shells_v1
Pore label | 0
Porosity | 0.32421
Voxel size (um) | 0.5
Periodic axes | xyz
Radial bins | bin_0_origin_only; bin_k: (k-1)*h < distance <= k*h
Normalization | joint_probability; C(0)=porosity
Radius upper edge (um) | Pore-pore probability | Displacement count | Mean distance (um)
0 | 0.32421 | 1 | 0
0.5 | 0.15688 | 6 | 0.5
1 | 0.12836 | 26 | 0.8236
1.5 | 0.11685 | 90 | 1.3133
2 | 0.11824 | 134 | 1.7662
2.5 | 0.11687 | 258 | 2.2533
3 | 0.11602 | 410 | 2.7702
3.5 | 0.11537 | 494 | 3.2651
4 | 0.1146 | 690 | 3.7414
4.5 | 0.11395 | 962 | 4.2548
5 | 0.11337 | 1098 | 4.76
5.5 | 0.11276 | 1406 | 5.253
6 | 0.11209 | 1578 | 5.7433
6.5 | 0.11153 | 2018 | 6.2431
7 | 0.11099 | 2342 | 6.7545
7.5 | 0.11047 | 2634 | 7.2588
8 | 0.10996 | 2930 | 7.7482
8.5 | 0.10946 | 3402 | 8.2428
9 | 0.109 | 3926 | 8.7472
9.5 | 0.10853 | 4266 | 9.2488
10 | 0.10811 | 4730 | 9.7456
10.5 | 0.10764 | 5510 | 10.2542
11 | 0.10726 | 5562 | 10.7542
11.5 | 0.10689 | 6410 | 11.245
12 | 0.10653 | 6894 | 11.7451
12.5 | 0.1062 | 7490 | 12.2441
13 | 0.10587 | 8258 | 12.7444
13.5 | 0.10558 | 8994 | 13.2529
14 | 0.1053 | 9446 | 13.7543
14.5 | 0.10506 | 9978 | 14.2483
15 | 0.10483 | 11138 | 14.7478
15.5 | 0.10462 | 11406 | 15.2452
16 | 0.10443 | 12575 | 15.7434
16.5 | 0.10422 | 12848 | 16.248
17 | 0.10397 | 12060 | 16.7498
17.5 | 0.10377 | 11804 | 17.2478
18 | 0.10357 | 11016 | 17.7466
18.5 | 0.10342 | 10700 | 18.2476
19 | 0.10327 | 9756 | 18.7462
19.5 | 0.10313 | 9224 | 19.2444
20 | 0.10302 | 8408 | 19.7428
20.5 | 0.10292 | 7452 | 20.235
21 | 0.10284 | 7040 | 20.7367
21.5 | 0.10273 | 5820 | 21.242
22 | 0.10267 | 4880 | 21.7372
22.5 | 0.1026 | 3936 | 22.2302
23 | 0.10247 | 2999 | 22.7334
23.5 | 0.10241 | 2180 | 23.237
24 | 0.10235 | 1620 | 23.7279
24.5 | 0.10235 | 1208 | 24.2151
25 | 0.10234 | 942 | 24.7384
25.5 | 0.10237 | 584 | 25.2824
26 | 0.10238 | 284 | 25.7666
26.5 | 0.10238 | 192 | 26.1687
27 | 0.10223 | 104 | 26.6775
27.5 | 0.10232 | 24 | 27.213
28 | 0.103 | 1 | 27.7128
x displacement (um) | Pore-pore probability
0 | 0.32421
0.5 | 0.16365
1 | 0.12216
1.5 | 0.11579
2 | 0.11818
2.5 | 0.11668
3 | 0.11613
3.5 | 0.1151
4 | 0.11488
4.5 | 0.11473
5 | 0.11404
5.5 | 0.11232
6 | 0.1121
6.5 | 0.11174
7 | 0.11084
7.5 | 0.1108
8 | 0.11001
8.5 | 0.10995
9 | 0.10905
9.5 | 0.1084
10 | 0.10719
10.5 | 0.10708
11 | 0.10773
11.5 | 0.10645
12 | 0.10602
12.5 | 0.10454
13 | 0.10521
13.5 | 0.10493
14 | 0.10468
14.5 | 0.10475
15 | 0.10466
15.5 | 0.10439
16 | 0.10533
y displacement (um) | Pore-pore probability
0 | 0.32421
0.5 | 0.14616
1 | 0.12574
1.5 | 0.11768
2 | 0.11744
2.5 | 0.11627
3 | 0.11544
3.5 | 0.11481
4 | 0.11409
4.5 | 0.11262
5 | 0.11164
5.5 | 0.11168
6 | 0.11145
6.5 | 0.11028
7 | 0.10947
7.5 | 0.10939
8 | 0.1092
8.5 | 0.10894
9 | 0.10821
9.5 | 0.1084
10 | 0.10646
10.5 | 0.10695
11 | 0.10596
11.5 | 0.10649
12 | 0.10581
12.5 | 0.10564
13 | 0.10505
13.5 | 0.10527
14 | 0.10494
14.5 | 0.10489
15 | 0.10527
15.5 | 0.10461
16 | 0.10476
z displacement (um) | Pore-pore probability
0 | 0.32421
0.5 | 0.16082
1 | 0.12402
1.5 | 0.11676
2 | 0.11857
2.5 | 0.11712
3 | 0.11714
3.5 | 0.11556
4 | 0.11556
4.5 | 0.11491
5 | 0.11425
5.5 | 0.11348
6 | 0.11333
6.5 | 0.11335
7 | 0.11291
7.5 | 0.11202
8 | 0.11176
8.5 | 0.11068
9 | 0.111
9.5 | 0.11113
10 | 0.11109
10.5 | 0.11007
11 | 0.10983
11.5 | 0.10938
12 | 0.10997
12.5 | 0.1096
13 | 0.10887
13.5 | 0.10913
14 | 0.10922
14.5 | 0.10787
15 | 0.10843
15.5 | 0.10907
16 | 0.10879