## SpecificSurfaceArea
名称 / Name | 数值 / Value
输入结构 / Input Structure | 20260914_84
电解液相体积分数 / Electrolyte Volume Fraction | 0.26578
颗粒相体积分数 / Particle Volume Fraction | 0.67263
CBD相体积分数 / CBD Volume Fraction | 0.061592
固体体素数量 / Solid Voxel Count | 176325
总界面面积 (um^2) / Total Interfacial Area (um^2) | 67550.75
总固体体积 (um^3) / Total Solid Volume (um^3) | 22040.625
比表面积 (1/um) / Specific Surface Area (1/um) | 3.0648
总集群数量 / Total Cluster Count | 1
最大颗粒集群体积 (voxel) / Largest Particle Cluster Volume (voxel) | 176325
未知颗粒集群数量 / Unknown Particle Cluster Count | 0
未知颗粒集群总体积 (voxel) / Total Unknown Particle Cluster Volume (voxel) | 0
未知颗粒体积分数 / Unknown Particle Volume Fraction | 0
归一化平均团簇体积 / Normalized Average Cluster Volume | 1
电子连接度 / Electronic Connectivity | 1
电解液相连通率 / Electrolyte Connectivity | 0.98499
是否贯通 / Percolating | 是 / Yes
曲折度τ / Tortuosity τ | 1.1087
等效当量颗粒粒径 (um) / Equivalent Particle Diameter (um) | 34.7863
瓶颈度 beta / Constrictivity (x) | 1
瓶颈半径 r_min (um) | 0.5
孔体半径 r_max (um) | 0.5
瓶颈度状态 / Constrictivity Status | ok
侵入入口 / Intrusion Inlet | low
球心邻域 / Center Connectivity | 26
算法版本 / Method | edt_critical_radii_closed_dilation_v2
半径采样 / Radius Sampling | All positive EDT values
Radius (um) | CPSD (total volume fraction) | MIP (total volume fraction)
0 | 0.26578 | 0.26283
0.5 | 0.26578 | 0.26283
0.70711 | 0.034626 | 0.00056458
0.86603 | 0.00049591 | 0
1 | 0.00022507 | 0
1.118 | 0.00019455 | 0
1.5 | 0 | 0
弦长分布 / Chord Length
Status | ok
Method | periodic_voxel_runs_v1
Pore label | 0
Voxel size (um) | 0.5
Periodic axes | xyz
Sample count | 39768
Mean (um) | 0.87599
Population std (um) | 0.58143
Quantile method | inverse_empirical_cdf
Axis | x
Window-spanning lines | 0
Full pore line policy | one_period_censored
Quantile | Length (um)
0.05 | 0.5
0.1 | 0.5
0.15 | 0.5
0.2 | 0.5
0.25 | 0.5
0.3 | 0.5
0.35 | 0.5
0.4 | 0.5
0.45 | 0.5
0.5 | 0.5
0.55 | 0.5
0.6 | 1
0.65 | 1
0.7 | 1
0.75 | 1
0.8 | 1
0.85 | 1.5
0.9 | 1.5
0.95 | 2
Length (um) | Count | Probability mass | CDF
0.5 | 22913 | 0.57617 | 0.57617
1 | 9526 | 0.23954 | 0.81571
1.5 | 4146 | 0.10425 | 0.91996
2 | 1755 | 0.044131 | 0.96409
2.5 | 778 | 0.019563 | 0.98366
3 | 372 | 0.0093543 | 0.99301
3.5 | 163 | 0.0040988 | 0.99711
4 | 76 | 0.0019111 | 0.99902
4.5 | 23 | 0.00057835 | 0.9996
5 | 11 | 0.0002766 | 0.99987
5.5 | 2 | 5.0292e-05 | 0.99992
6.5 | 2 | 5.0292e-05 | 0.99997
7 | 1 | 2.5146e-05 | 1
球接触分布 / Spherical Contact
Status | ok
Method | periodic_solid_to_pore_edt_v1
Pore label | 0
Voxel size (um) | 0.5
Periodic axes | xyz
Sample count | 192471
Mean (um) | 0.66417
Population std (um) | 0.30363
Quantile method | inverse_empirical_cdf
Distance direction | solid_to_pore
Distance convention | voxel_center_to_voxel_center
Quantile | Length (um)
0.05 | 0.5
0.1 | 0.5
0.15 | 0.5
0.2 | 0.5
0.25 | 0.5
0.3 | 0.5
0.35 | 0.5
0.4 | 0.5
0.45 | 0.5
0.5 | 0.5
0.55 | 0.5
0.6 | 0.5
0.65 | 0.70711
0.7 | 0.70711
0.75 | 0.70711
0.8 | 0.70711
0.85 | 0.86603
0.9 | 1.118
0.95 | 1.4142
Length (um) | Count | Probability mass | CDF
0.5 | 123683 | 0.64261 | 0.64261
0.70711 | 36615 | 0.19024 | 0.83284
0.86603 | 5743 | 0.029838 | 0.86268
1 | 3799 | 0.019738 | 0.88242
1.118 | 7881 | 0.040946 | 0.92337
1.2247 | 4164 | 0.021634 | 0.945
1.4142 | 1737 | 0.0090247 | 0.95402
1.5 | 3074 | 0.015971 | 0.97
1.5811 | 1660 | 0.0086247 | 0.97862
1.6583 | 1022 | 0.0053099 | 0.98393
1.7321 | 282 | 0.0014652 | 0.9854
1.8028 | 714 | 0.0037096 | 0.9891
1.8708 | 883 | 0.0045877 | 0.99369
2 | 133 | 0.00069101 | 0.99438
2.0616 | 522 | 0.0027121 | 0.9971
2.1213 | 183 | 0.00095079 | 0.99805
2.1794 | 95 | 0.00049358 | 0.99854
2.2361 | 64 | 0.00033252 | 0.99887
2.2913 | 80 | 0.00041565 | 0.99929
2.3452 | 46 | 0.000239 | 0.99953
2.4495 | 20 | 0.00010391 | 0.99963
2.5 | 23 | 0.0001195 | 0.99975
2.5495 | 28 | 0.00014548 | 0.9999
2.5981 | 7 | 3.6369e-05 | 0.99993
2.6926 | 10 | 5.1956e-05 | 0.99998
2.7386 | 2 | 1.0391e-05 | 0.99999
2.8723 | 1 | 5.1956e-06 | 1
两点相关函数 / Two-Point Correlation
Status | ok
Method | periodic_fft_radial_shells_v1
Pore label | 0
Porosity | 0.26578
Voxel size (um) | 0.5
Periodic axes | xyz
Radial bins | bin_0_origin_only; bin_k: (k-1)*h < distance <= k*h
Normalization | joint_probability; C(0)=porosity
Radius upper edge (um) | Pore-pore probability | Displacement count | Mean distance (um)
0 | 0.26578 | 1 | 0
0.5 | 0.12065 | 6 | 0.5
1 | 0.090247 | 26 | 0.8236
1.5 | 0.081955 | 90 | 1.3133
2 | 0.082184 | 134 | 1.7662
2.5 | 0.082041 | 258 | 2.2533
3 | 0.081037 | 410 | 2.7702
3.5 | 0.080489 | 494 | 3.2651
4 | 0.079958 | 690 | 3.7414
4.5 | 0.079429 | 962 | 4.2548
5 | 0.07885 | 1098 | 4.76
5.5 | 0.078276 | 1406 | 5.253
6 | 0.077671 | 1578 | 5.7433
6.5 | 0.077188 | 2018 | 6.2431
7 | 0.076634 | 2342 | 6.7545
7.5 | 0.076055 | 2634 | 7.2588
8 | 0.075575 | 2930 | 7.7482
8.5 | 0.07508 | 3402 | 8.2428
9 | 0.074641 | 3926 | 8.7472
9.5 | 0.07422 | 4266 | 9.2488
10 | 0.073792 | 4730 | 9.7456
10.5 | 0.073377 | 5510 | 10.2542
11 | 0.073038 | 5562 | 10.7542
11.5 | 0.072695 | 6410 | 11.245
12 | 0.072354 | 6894 | 11.7451
12.5 | 0.072022 | 7490 | 12.2441
13 | 0.071762 | 8258 | 12.7444
13.5 | 0.07146 | 8994 | 13.2529
14 | 0.07117 | 9446 | 13.7543
14.5 | 0.070951 | 9978 | 14.2483
15 | 0.070733 | 11138 | 14.7478
15.5 | 0.070549 | 11406 | 15.2452
16 | 0.070356 | 12575 | 15.7434
16.5 | 0.070073 | 12848 | 16.248
17 | 0.069664 | 12060 | 16.7498
17.5 | 0.069344 | 11804 | 17.2478
18 | 0.069032 | 11016 | 17.7466
18.5 | 0.068776 | 10700 | 18.2476
19 | 0.06851 | 9756 | 18.7462
19.5 | 0.068308 | 9224 | 19.2444
20 | 0.068131 | 8408 | 19.7428
20.5 | 0.067918 | 7452 | 20.235
21 | 0.067785 | 7040 | 20.7367
21.5 | 0.067571 | 5820 | 21.242
22 | 0.067434 | 4880 | 21.7372
22.5 | 0.067215 | 3936 | 22.2302
23 | 0.066944 | 2999 | 22.7334
23.5 | 0.06674 | 2180 | 23.237
24 | 0.066587 | 1620 | 23.7279
24.5 | 0.066429 | 1208 | 24.2151
25 | 0.06635 | 942 | 24.7384
25.5 | 0.066238 | 584 | 25.2824
26 | 0.066212 | 284 | 25.7666
26.5 | 0.066159 | 192 | 26.1687
27 | 0.065927 | 104 | 26.6775
27.5 | 0.06599 | 24 | 27.213
28 | 0.066612 | 1 | 27.7128
x displacement (um) | Pore-pore probability
0 | 0.26578
0.5 | 0.11408
1 | 0.08493
1.5 | 0.081821
2 | 0.083897
2.5 | 0.082603
3 | 0.082333
3.5 | 0.08168
4 | 0.081112
4.5 | 0.080124
5 | 0.081013
5.5 | 0.080406
6 | 0.080044
6.5 | 0.078953
7 | 0.079685
7.5 | 0.07917
8 | 0.079159
8.5 | 0.078503
9 | 0.077991
9.5 | 0.0784
10 | 0.078438
10.5 | 0.078709
11 | 0.077732
11.5 | 0.077507
12 | 0.077847
12.5 | 0.078243
13 | 0.077602
13.5 | 0.077328
14 | 0.077759
14.5 | 0.078331
15 | 0.077293
15.5 | 0.077595
16 | 0.078598
y displacement (um) | Pore-pore probability
0 | 0.26578
0.5 | 0.11451
1 | 0.084061
1.5 | 0.081326
2 | 0.082581
2.5 | 0.080227
3 | 0.079868
3.5 | 0.078793
4 | 0.078987
4.5 | 0.077606
5 | 0.076637
5.5 | 0.075794
6 | 0.075153
6.5 | 0.074036
7 | 0.072647
7.5 | 0.071632
8 | 0.071869
8.5 | 0.070999
9 | 0.070515
9.5 | 0.069481
10 | 0.069221
10.5 | 0.06863
11 | 0.068291
11.5 | 0.067669
12 | 0.067928
12.5 | 0.067425
13 | 0.066792
13.5 | 0.066082
14 | 0.066277
14.5 | 0.06591
15 | 0.066479
15.5 | 0.065918
16 | 0.066139
z displacement (um) | Pore-pore probability
0 | 0.26578
0.5 | 0.13336
1 | 0.088226
1.5 | 0.079704
2 | 0.084667
2.5 | 0.082325
3 | 0.081505
3.5 | 0.0812
4 | 0.081051
4.5 | 0.080505
5 | 0.079891
5.5 | 0.07988
6 | 0.079643
6.5 | 0.079075
7 | 0.079174
7.5 | 0.078781
8 | 0.078022
8.5 | 0.077271
9 | 0.076813
9.5 | 0.07711
10 | 0.077248
10.5 | 0.077148
11 | 0.076824
11.5 | 0.076576
12 | 0.077076
12.5 | 0.077381
13 | 0.077461
13.5 | 0.076702
14 | 0.076767
14.5 | 0.076603
15 | 0.076271
15.5 | 0.076355
16 | 0.076912