## SpecificSurfaceArea
名称 / Name | 数值 / Value
输入结构 / Input Structure | 20260914_87
电解液相体积分数 / Electrolyte Volume Fraction | 0.226
颗粒相体积分数 / Particle Volume Fraction | 0.72839
CBD相体积分数 / CBD Volume Fraction | 0.045612
固体体素数量 / Solid Voxel Count | 190942
总界面面积 (um^2) / Total Interfacial Area (um^2) | 33979.75
总固体体积 (um^3) / Total Solid Volume (um^3) | 23867.75
比表面积 (1/um) / Specific Surface Area (1/um) | 1.4237
总集群数量 / Total Cluster Count | 3
最大颗粒集群体积 (voxel) / Largest Particle Cluster Volume (voxel) | 190927
未知颗粒集群数量 / Unknown Particle Cluster Count | 2
未知颗粒集群总体积 (voxel) / Total Unknown Particle Cluster Volume (voxel) | 15
未知颗粒体积分数 / Unknown Particle Volume Fraction | 7.8558e-05
归一化平均团簇体积 / Normalized Average Cluster Volume | 1
电子连接度 / Electronic Connectivity | 0.99992
电解液相连通率 / Electrolyte Connectivity | 0.99343
是否贯通 / Percolating | 是 / Yes
曲折度τ / Tortuosity τ | 1.0809
等效当量颗粒粒径 (um) / Equivalent Particle Diameter (um) | 24.7684
瓶颈度 beta / Constrictivity (x) | 0.5
瓶颈半径 r_min (um) | 0.5
孔体半径 r_max (um) | 0.70711
瓶颈度状态 / Constrictivity Status | ok
侵入入口 / Intrusion Inlet | low
球心邻域 / Center Connectivity | 26
算法版本 / Method | edt_critical_radii_closed_dilation_v2
半径采样 / Radius Sampling | All positive EDT values
Radius (um) | CPSD (total volume fraction) | MIP (total volume fraction)
0 | 0.226 | 0.22485
0.5 | 0.226 | 0.22485
0.70711 | 0.15589 | 0.018177
0.86603 | 0.06369 | 0.0028801
1 | 0.039505 | 0.0021477
1.118 | 0.023647 | 0.00077057
1.2247 | 0.0039749 | 0
1.4142 | 0.0009613 | 0
1.5 | 0.00090408 | 0
2 | 0 | 0
弦长分布 / Chord Length
Status | ok
Method | periodic_voxel_runs_v1
Pore label | 0
Voxel size (um) | 0.5
Periodic axes | xyz
Sample count | 21167
Mean (um) | 1.3995
Population std (um) | 1.153
Quantile method | inverse_empirical_cdf
Axis | x
Window-spanning lines | 0
Full pore line policy | one_period_censored
Quantile | Length (um)
0.05 | 0.5
0.1 | 0.5
0.15 | 0.5
0.2 | 0.5
0.25 | 0.5
0.3 | 0.5
0.35 | 0.5
0.4 | 1
0.45 | 1
0.5 | 1
0.55 | 1
0.6 | 1.5
0.65 | 1.5
0.7 | 1.5
0.75 | 2
0.8 | 2
0.85 | 2.5
0.9 | 3
0.95 | 3.5
Length (um) | Count | Probability mass | CDF
0.5 | 7665 | 0.36212 | 0.36212
1 | 4883 | 0.23069 | 0.59281
1.5 | 3133 | 0.14801 | 0.74082
2 | 1920 | 0.090707 | 0.83153
2.5 | 1252 | 0.059149 | 0.89068
3 | 782 | 0.036944 | 0.92762
3.5 | 510 | 0.024094 | 0.95172
4 | 333 | 0.015732 | 0.96745
4.5 | 225 | 0.01063 | 0.97808
5 | 153 | 0.0072282 | 0.98531
5.5 | 116 | 0.0054802 | 0.99079
6 | 66 | 0.0031181 | 0.99391
6.5 | 39 | 0.0018425 | 0.99575
7 | 29 | 0.0013701 | 0.99712
7.5 | 27 | 0.0012756 | 0.99839
8 | 11 | 0.00051968 | 0.99891
8.5 | 11 | 0.00051968 | 0.99943
9 | 3 | 0.00014173 | 0.99957
9.5 | 3 | 0.00014173 | 0.99972
10 | 3 | 0.00014173 | 0.99986
11 | 1 | 4.7243e-05 | 0.99991
12 | 1 | 4.7243e-05 | 0.99995
14 | 1 | 4.7243e-05 | 1
球接触分布 / Spherical Contact
Status | ok
Method | periodic_solid_to_pore_edt_v1
Pore label | 0
Voxel size (um) | 0.5
Periodic axes | xyz
Sample count | 202899
Mean (um) | 0.89512
Population std (um) | 0.50164
Quantile method | inverse_empirical_cdf
Distance direction | solid_to_pore
Distance convention | voxel_center_to_voxel_center
Quantile | Length (um)
0.05 | 0.5
0.1 | 0.5
0.15 | 0.5
0.2 | 0.5
0.25 | 0.5
0.3 | 0.5
0.35 | 0.70711
0.4 | 0.70711
0.45 | 0.70711
0.5 | 0.70711
0.55 | 0.70711
0.6 | 0.86603
0.65 | 1
0.7 | 1
0.75 | 1.118
0.8 | 1.118
0.85 | 1.2247
0.9 | 1.5
0.95 | 1.8708
Length (um) | Count | Probability mass | CDF
0.5 | 70300 | 0.34648 | 0.34648
0.70711 | 42544 | 0.20968 | 0.55616
0.86603 | 17790 | 0.087679 | 0.64384
1 | 13789 | 0.06796 | 0.7118
1.118 | 23784 | 0.11722 | 0.82902
1.2247 | 9138 | 0.045037 | 0.87406
1.4142 | 4934 | 0.024318 | 0.89837
1.5 | 4933 | 0.024313 | 0.92269
1.5811 | 2090 | 0.010301 | 0.93299
1.6583 | 1276 | 0.0062888 | 0.93928
1.7321 | 375 | 0.0018482 | 0.94112
1.8028 | 1052 | 0.0051848 | 0.94631
1.8708 | 1372 | 0.006762 | 0.95307
2 | 447 | 0.0022031 | 0.95527
2.0616 | 1280 | 0.0063086 | 0.96158
2.1213 | 722 | 0.0035584 | 0.96514
2.1794 | 380 | 0.0018729 | 0.96701
2.2361 | 429 | 0.0021144 | 0.96913
2.2913 | 659 | 0.0032479 | 0.97238
2.3452 | 247 | 0.0012174 | 0.97359
2.4495 | 285 | 0.0014046 | 0.975
2.5 | 501 | 0.0024692 | 0.97747
2.5495 | 732 | 0.0036077 | 0.98107
2.5981 | 279 | 0.0013751 | 0.98245
2.6926 | 500 | 0.0024643 | 0.98491
2.7386 | 293 | 0.0014441 | 0.98636
2.8284 | 56 | 0.000276 | 0.98663
2.8723 | 251 | 0.0012371 | 0.98787
2.9155 | 243 | 0.0011976 | 0.98907
2.958 | 211 | 0.0010399 | 0.99011
3 | 205 | 0.0010104 | 0.99112
3.0414 | 151 | 0.00074421 | 0.99186
3.0822 | 247 | 0.0012174 | 0.99308
3.1623 | 99 | 0.00048793 | 0.99357
3.2016 | 261 | 0.0012864 | 0.99485
3.2404 | 94 | 0.00046328 | 0.99532
3.2787 | 48 | 0.00023657 | 0.99555
3.3166 | 52 | 0.00025629 | 0.99581
3.3541 | 138 | 0.00068014 | 0.99649
3.3912 | 79 | 0.00038936 | 0.99688
3.4641 | 9 | 4.4357e-05 | 0.99692
3.5 | 138 | 0.00068014 | 0.9976
3.5355 | 114 | 0.00056186 | 0.99817
3.5707 | 59 | 0.00029079 | 0.99846
3.6056 | 22 | 0.00010843 | 0.99857
3.6401 | 69 | 0.00034007 | 0.99891
3.6742 | 70 | 0.000345 | 0.99925
3.7417 | 22 | 0.00010843 | 0.99936
3.7749 | 21 | 0.0001035 | 0.99946
3.8079 | 18 | 8.8714e-05 | 0.99955
3.8406 | 28 | 0.000138 | 0.99969
3.9051 | 14 | 6.9e-05 | 0.99976
3.937 | 23 | 0.00011336 | 0.99987
4 | 8 | 3.9428e-05 | 0.99991
4.0311 | 12 | 5.9143e-05 | 0.99997
4.062 | 5 | 2.4643e-05 | 1
4.1231 | 1 | 4.9286e-06 | 1
两点相关函数 / Two-Point Correlation
Status | ok
Method | periodic_fft_radial_shells_v1
Pore label | 0
Porosity | 0.226
Voxel size (um) | 0.5
Periodic axes | xyz
Radial bins | bin_0_origin_only; bin_k: (k-1)*h < distance <= k*h
Normalization | joint_probability; C(0)=porosity
Radius upper edge (um) | Pore-pore probability | Displacement count | Mean distance (um)
0 | 0.226 | 1 | 0
0.5 | 0.14883 | 6 | 0.5
1 | 0.1159 | 26 | 0.8236
1.5 | 0.082576 | 90 | 1.3133
2 | 0.064923 | 134 | 1.7662
2.5 | 0.05634 | 258 | 2.2533
3 | 0.05466 | 410 | 2.7702
3.5 | 0.05604 | 494 | 3.2651
4 | 0.056822 | 690 | 3.7414
4.5 | 0.056638 | 962 | 4.2548
5 | 0.056004 | 1098 | 4.76
5.5 | 0.055446 | 1406 | 5.253
6 | 0.055093 | 1578 | 5.7433
6.5 | 0.054786 | 2018 | 6.2431
7 | 0.054505 | 2342 | 6.7545
7.5 | 0.054147 | 2634 | 7.2588
8 | 0.053825 | 2930 | 7.7482
8.5 | 0.053497 | 3402 | 8.2428
9 | 0.053206 | 3926 | 8.7472
9.5 | 0.052969 | 4266 | 9.2488
10 | 0.052783 | 4730 | 9.7456
10.5 | 0.052608 | 5510 | 10.2542
11 | 0.052412 | 5562 | 10.7542
11.5 | 0.052186 | 6410 | 11.245
12 | 0.051906 | 6894 | 11.7451
12.5 | 0.051703 | 7490 | 12.2441
13 | 0.051548 | 8258 | 12.7444
13.5 | 0.0514 | 8994 | 13.2529
14 | 0.051248 | 9446 | 13.7543
14.5 | 0.051084 | 9978 | 14.2483
15 | 0.050937 | 11138 | 14.7478
15.5 | 0.050828 | 11406 | 15.2452
16 | 0.050699 | 12575 | 15.7434
16.5 | 0.05056 | 12848 | 16.248
17 | 0.050407 | 12060 | 16.7498
17.5 | 0.050263 | 11804 | 17.2478
18 | 0.050129 | 11016 | 17.7466
18.5 | 0.050019 | 10700 | 18.2476
19 | 0.049925 | 9756 | 18.7462
19.5 | 0.049856 | 9224 | 19.2444
20 | 0.049858 | 8408 | 19.7428
20.5 | 0.049848 | 7452 | 20.235
21 | 0.04986 | 7040 | 20.7367
21.5 | 0.049825 | 5820 | 21.242
22 | 0.049686 | 4880 | 21.7372
22.5 | 0.049523 | 3936 | 22.2302
23 | 0.049316 | 2999 | 22.7334
23.5 | 0.049177 | 2180 | 23.237
24 | 0.04906 | 1620 | 23.7279
24.5 | 0.049024 | 1208 | 24.2151
25 | 0.048966 | 942 | 24.7384
25.5 | 0.048799 | 584 | 25.2824
26 | 0.048582 | 284 | 25.7666
26.5 | 0.04855 | 192 | 26.1687
27 | 0.048646 | 104 | 26.6775
27.5 | 0.048994 | 24 | 27.213
28 | 0.049271 | 1 | 27.7128
x displacement (um) | Pore-pore probability
0 | 0.226
0.5 | 0.14526
1 | 0.097134
1.5 | 0.070717
2 | 0.059052
2.5 | 0.055134
3 | 0.057663
3.5 | 0.057632
4 | 0.057426
4.5 | 0.056675
5 | 0.056396
5.5 | 0.056084
6 | 0.055748
6.5 | 0.055656
7 | 0.05558
7.5 | 0.054901
8 | 0.053764
8.5 | 0.052868
9 | 0.052883
9.5 | 0.053768
10 | 0.054379
10.5 | 0.054237
11 | 0.053658
11.5 | 0.052734
12 | 0.051704
12.5 | 0.051228
13 | 0.051758
13.5 | 0.051273
14 | 0.050808
14.5 | 0.049957
15 | 0.049786
15.5 | 0.049824
16 | 0.050316
y displacement (um) | Pore-pore probability
0 | 0.226
0.5 | 0.14925
1 | 0.10132
1.5 | 0.073788
2 | 0.059742
2.5 | 0.054436
3 | 0.055531
3.5 | 0.057251
4 | 0.05817
4.5 | 0.057484
5 | 0.056583
5.5 | 0.054905
6 | 0.053532
6.5 | 0.052521
7 | 0.052593
7.5 | 0.053032
8 | 0.053497
8.5 | 0.053928
9 | 0.053974
9.5 | 0.053532
10 | 0.052673
10.5 | 0.051254
11 | 0.049709
11.5 | 0.049335
12 | 0.049278
12.5 | 0.049767
13 | 0.050201
13.5 | 0.050522
14 | 0.050201
14.5 | 0.049271
15 | 0.0485
15.5 | 0.048382
16 | 0.048615
z displacement (um) | Pore-pore probability
0 | 0.226
0.5 | 0.15197
1 | 0.10554
1.5 | 0.077389
2 | 0.062542
2.5 | 0.056332
3 | 0.055794
3.5 | 0.056519
4 | 0.056896
4.5 | 0.056316
5 | 0.056046
5.5 | 0.05545
6 | 0.054844
6.5 | 0.054844
7 | 0.054726
7.5 | 0.055367
8 | 0.056084
8.5 | 0.055893
9 | 0.054893
9.5 | 0.053295
10 | 0.052208
10.5 | 0.051609
11 | 0.051083
11.5 | 0.050991
12 | 0.051342
12.5 | 0.05114
13 | 0.051117
13.5 | 0.051983
14 | 0.05331
14.5 | 0.0541
15 | 0.054695
15.5 | 0.055252
16 | 0.055374