## SpecificSurfaceArea
名称 / Name | 数值 / Value
输入结构 / Input Structure | 20260914_95
电解液相体积分数 / Electrolyte Volume Fraction | 0.32047
颗粒相体积分数 / Particle Volume Fraction | 0.60284
CBD相体积分数 / CBD Volume Fraction | 0.076698
固体体素数量 / Solid Voxel Count | 158030
总界面面积 (um^2) / Total Interfacial Area (um^2) | 66979.75
总固体体积 (um^3) / Total Solid Volume (um^3) | 19753.75
比表面积 (1/um) / Specific Surface Area (1/um) | 3.3907
总集群数量 / Total Cluster Count | 2
最大颗粒集群体积 (voxel) / Largest Particle Cluster Volume (voxel) | 158029
未知颗粒集群数量 / Unknown Particle Cluster Count | 1
未知颗粒集群总体积 (voxel) / Total Unknown Particle Cluster Volume (voxel) | 1
未知颗粒体积分数 / Unknown Particle Volume Fraction | 6.3279e-06
归一化平均团簇体积 / Normalized Average Cluster Volume | 1
电子连接度 / Electronic Connectivity | 1
电解液相连通率 / Electrolyte Connectivity | 0.99375
是否贯通 / Percolating | 是 / Yes
曲折度τ / Tortuosity τ | 1.0794
等效当量颗粒粒径 (um) / Equivalent Particle Diameter (um) | 26.6199
瓶颈度 beta / Constrictivity (x) | 1
瓶颈半径 r_min (um) | 0.5
孔体半径 r_max (um) | 0.5
瓶颈度状态 / Constrictivity Status | ok
侵入入口 / Intrusion Inlet | low
球心邻域 / Center Connectivity | 26
算法版本 / Method | edt_critical_radii_closed_dilation_v2
半径采样 / Radius Sampling | All positive EDT values
Radius (um) | CPSD (total volume fraction) | MIP (total volume fraction)
0 | 0.32047 | 0.31887
0.5 | 0.32047 | 0.31887
0.70711 | 0.11649 | 0.0014725
0.86603 | 0.0019264 | 0.000103
1 | 0.0002327 | 8.3923e-05
1.5 | 0 | 0
弦长分布 / Chord Length
Status | ok
Method | periodic_voxel_runs_v1
Pore label | 0
Voxel size (um) | 0.5
Periodic axes | xyz
Sample count | 38300
Mean (um) | 1.0967
Population std (um) | 0.80996
Quantile method | inverse_empirical_cdf
Axis | x
Window-spanning lines | 0
Full pore line policy | one_period_censored
Quantile | Length (um)
0.05 | 0.5
0.1 | 0.5
0.15 | 0.5
0.2 | 0.5
0.25 | 0.5
0.3 | 0.5
0.35 | 0.5
0.4 | 0.5
0.45 | 0.5
0.5 | 1
0.55 | 1
0.6 | 1
0.65 | 1
0.7 | 1
0.75 | 1.5
0.8 | 1.5
0.85 | 2
0.9 | 2
0.95 | 2.5
Length (um) | Count | Probability mass | CDF
0.5 | 17347 | 0.45292 | 0.45292
1 | 9663 | 0.2523 | 0.70522
1.5 | 5206 | 0.13593 | 0.84115
2 | 2764 | 0.072167 | 0.91332
2.5 | 1491 | 0.03893 | 0.95225
3 | 841 | 0.021958 | 0.9742
3.5 | 439 | 0.011462 | 0.98567
4 | 246 | 0.006423 | 0.99209
4.5 | 127 | 0.0033159 | 0.9954
5 | 78 | 0.0020366 | 0.99744
5.5 | 39 | 0.0010183 | 0.99846
6 | 26 | 0.00067885 | 0.99914
6.5 | 20 | 0.00052219 | 0.99966
7 | 6 | 0.00015666 | 0.99982
7.5 | 5 | 0.00013055 | 0.99995
8 | 1 | 2.611e-05 | 0.99997
10 | 1 | 2.611e-05 | 1
球接触分布 / Spherical Contact
Status | ok
Method | periodic_solid_to_pore_edt_v1
Pore label | 0
Voxel size (um) | 0.5
Periodic axes | xyz
Sample count | 178136
Mean (um) | 0.72614
Population std (um) | 0.42766
Quantile method | inverse_empirical_cdf
Distance direction | solid_to_pore
Distance convention | voxel_center_to_voxel_center
Quantile | Length (um)
0.05 | 0.5
0.1 | 0.5
0.15 | 0.5
0.2 | 0.5
0.25 | 0.5
0.3 | 0.5
0.35 | 0.5
0.4 | 0.5
0.45 | 0.5
0.5 | 0.5
0.55 | 0.5
0.6 | 0.5
0.65 | 0.70711
0.7 | 0.70711
0.75 | 0.70711
0.8 | 0.86603
0.85 | 1.118
0.9 | 1.4142
0.95 | 1.7321
Length (um) | Count | Probability mass | CDF
0.5 | 112022 | 0.62886 | 0.62886
0.70711 | 30217 | 0.16963 | 0.79849
0.86603 | 4455 | 0.025009 | 0.82349
1 | 3173 | 0.017812 | 0.84131
1.118 | 6391 | 0.035877 | 0.87718
1.2247 | 3646 | 0.020468 | 0.89765
1.4142 | 1630 | 0.0091503 | 0.9068
1.5 | 3511 | 0.01971 | 0.92651
1.5811 | 2256 | 0.012664 | 0.93918
1.6583 | 1539 | 0.0086395 | 0.94782
1.7321 | 471 | 0.002644 | 0.95046
1.8028 | 1242 | 0.0069722 | 0.95743
1.8708 | 1812 | 0.010172 | 0.9676
2 | 409 | 0.002296 | 0.9699
2.0616 | 1440 | 0.0080837 | 0.97798
2.1213 | 725 | 0.0040699 | 0.98205
2.1794 | 385 | 0.0021613 | 0.98421
2.2361 | 355 | 0.0019929 | 0.98621
2.2913 | 564 | 0.0031661 | 0.98937
2.3452 | 251 | 0.001409 | 0.99078
2.4495 | 203 | 0.0011396 | 0.99192
2.5 | 253 | 0.0014203 | 0.99334
2.5495 | 395 | 0.0022174 | 0.99556
2.5981 | 131 | 0.00073539 | 0.99629
2.6926 | 228 | 0.0012799 | 0.99757
2.7386 | 103 | 0.00057821 | 0.99815
2.8284 | 21 | 0.00011789 | 0.99827
2.8723 | 72 | 0.00040419 | 0.99868
2.9155 | 62 | 0.00034805 | 0.99902
2.958 | 41 | 0.00023016 | 0.99925
3 | 20 | 0.00011227 | 0.99937
3.0414 | 20 | 0.00011227 | 0.99948
3.0822 | 34 | 0.00019087 | 0.99967
3.1623 | 13 | 7.2978e-05 | 0.99974
3.2016 | 23 | 0.00012911 | 0.99987
3.2404 | 6 | 3.3682e-05 | 0.9999
3.2787 | 2 | 1.1227e-05 | 0.99992
3.3166 | 4 | 2.2455e-05 | 0.99994
3.3541 | 6 | 3.3682e-05 | 0.99997
3.3912 | 1 | 5.6137e-06 | 0.99998
3.5 | 3 | 1.6841e-05 | 0.99999
3.5355 | 1 | 5.6137e-06 | 1
两点相关函数 / Two-Point Correlation
Status | ok
Method | periodic_fft_radial_shells_v1
Pore label | 0
Porosity | 0.32047
Voxel size (um) | 0.5
Periodic axes | xyz
Radial bins | bin_0_origin_only; bin_k: (k-1)*h < distance <= k*h
Normalization | joint_probability; C(0)=porosity
Radius upper edge (um) | Pore-pore probability | Displacement count | Mean distance (um)
0 | 0.32047 | 1 | 0
0.5 | 0.17688 | 6 | 0.5
1 | 0.13726 | 26 | 0.8236
1.5 | 0.11866 | 90 | 1.3133
2 | 0.1202 | 134 | 1.7662
2.5 | 0.12094 | 258 | 2.2533
3 | 0.11972 | 410 | 2.7702
3.5 | 0.11851 | 494 | 3.2651
4 | 0.11769 | 690 | 3.7414
4.5 | 0.1168 | 962 | 4.2548
5 | 0.11598 | 1098 | 4.76
5.5 | 0.11518 | 1406 | 5.253
6 | 0.1143 | 1578 | 5.7433
6.5 | 0.11347 | 2018 | 6.2431
7 | 0.1126 | 2342 | 6.7545
7.5 | 0.11185 | 2634 | 7.2588
8 | 0.11114 | 2930 | 7.7482
8.5 | 0.11033 | 3402 | 8.2428
9 | 0.10956 | 3926 | 8.7472
9.5 | 0.10887 | 4266 | 9.2488
10 | 0.10818 | 4730 | 9.7456
10.5 | 0.10745 | 5510 | 10.2542
11 | 0.1068 | 5562 | 10.7542
11.5 | 0.10619 | 6410 | 11.245
12 | 0.10555 | 6894 | 11.7451
12.5 | 0.10494 | 7490 | 12.2441
13 | 0.10442 | 8258 | 12.7444
13.5 | 0.10391 | 8994 | 13.2529
14 | 0.10339 | 9446 | 13.7543
14.5 | 0.10295 | 9978 | 14.2483
15 | 0.10254 | 11138 | 14.7478
15.5 | 0.10219 | 11406 | 15.2452
16 | 0.10183 | 12575 | 15.7434
16.5 | 0.10143 | 12848 | 16.248
17 | 0.10091 | 12060 | 16.7498
17.5 | 0.10044 | 11804 | 17.2478
18 | 0.10002 | 11016 | 17.7466
18.5 | 0.099626 | 10700 | 18.2476
19 | 0.099222 | 9756 | 18.7462
19.5 | 0.098909 | 9224 | 19.2444
20 | 0.098646 | 8408 | 19.7428
20.5 | 0.098374 | 7452 | 20.235
21 | 0.098134 | 7040 | 20.7367
21.5 | 0.097918 | 5820 | 21.242
22 | 0.097769 | 4880 | 21.7372
22.5 | 0.097589 | 3936 | 22.2302
23 | 0.097403 | 2999 | 22.7334
23.5 | 0.097291 | 2180 | 23.237
24 | 0.097186 | 1620 | 23.7279
24.5 | 0.097069 | 1208 | 24.2151
25 | 0.097005 | 942 | 24.7384
25.5 | 0.096929 | 584 | 25.2824
26 | 0.096906 | 284 | 25.7666
26.5 | 0.096846 | 192 | 26.1687
27 | 0.096758 | 104 | 26.6775
27.5 | 0.096667 | 24 | 27.213
28 | 0.096367 | 1 | 27.7128
x displacement (um) | Pore-pore probability
0 | 0.32047
0.5 | 0.17436
1 | 0.12301
1.5 | 0.11817
2 | 0.12315
2.5 | 0.12125
3 | 0.11935
3.5 | 0.11849
4 | 0.11774
4.5 | 0.1165
5 | 0.11415
5.5 | 0.11329
6 | 0.11293
6.5 | 0.11152
7 | 0.11055
7.5 | 0.10941
8 | 0.10888
8.5 | 0.10783
9 | 0.10648
9.5 | 0.10527
10 | 0.10447
10.5 | 0.1032
11 | 0.10291
11.5 | 0.10257
12 | 0.10219
12.5 | 0.10141
13 | 0.099792
13.5 | 0.099854
14 | 0.098862
14.5 | 0.098511
15 | 0.097874
15.5 | 0.097473
16 | 0.098297
y displacement (um) | Pore-pore probability
0 | 0.32047
0.5 | 0.16527
1 | 0.1218
1.5 | 0.11909
2 | 0.1226
2.5 | 0.11877
3 | 0.11782
3.5 | 0.11795
4 | 0.11766
4.5 | 0.11711
5 | 0.11642
5.5 | 0.11647
6 | 0.11386
6.5 | 0.11345
7 | 0.11267
7.5 | 0.11109
8 | 0.1106
8.5 | 0.11091
9 | 0.11007
9.5 | 0.1086
10 | 0.10723
10.5 | 0.1064
11 | 0.106
11.5 | 0.10554
12 | 0.10474
12.5 | 0.10387
13 | 0.1036
13.5 | 0.1026
14 | 0.10239
14.5 | 0.10177
15 | 0.10153
15.5 | 0.10163
16 | 0.10201
z displacement (um) | Pore-pore probability
0 | 0.32047
0.5 | 0.191
1 | 0.13274
1.5 | 0.11891
2 | 0.12252
2.5 | 0.12152
3 | 0.12162
3.5 | 0.12032
4 | 0.11934
4.5 | 0.11915
5 | 0.11912
5.5 | 0.11869
6 | 0.11723
6.5 | 0.11671
7 | 0.11708
7.5 | 0.1177
8 | 0.11766
8.5 | 0.11718
9 | 0.11641
9.5 | 0.1158
10 | 0.11563
10.5 | 0.11536
11 | 0.11472
11.5 | 0.11531
12 | 0.11516
12.5 | 0.11505
13 | 0.11546
13.5 | 0.11503
14 | 0.11379
14.5 | 0.11416
15 | 0.11391
15.5 | 0.11404
16 | 0.11456