## SpecificSurfaceArea
名称 / Name | 数值 / Value
输入结构 / Input Structure | 20260914_96
电解液相体积分数 / Electrolyte Volume Fraction | 0.26702
颗粒相体积分数 / Particle Volume Fraction | 0.67671
CBD相体积分数 / CBD Volume Fraction | 0.056271
固体体素数量 / Solid Voxel Count | 177396
总界面面积 (um^2) / Total Interfacial Area (um^2) | 37477.25
总固体体积 (um^3) / Total Solid Volume (um^3) | 22174.5
比表面积 (1/um) / Specific Surface Area (1/um) | 1.6901
总集群数量 / Total Cluster Count | 4
最大颗粒集群体积 (voxel) / Largest Particle Cluster Volume (voxel) | 177384
未知颗粒集群数量 / Unknown Particle Cluster Count | 3
未知颗粒集群总体积 (voxel) / Total Unknown Particle Cluster Volume (voxel) | 12
未知颗粒体积分数 / Unknown Particle Volume Fraction | 6.7645e-05
归一化平均团簇体积 / Normalized Average Cluster Volume | 1
电子连接度 / Electronic Connectivity | 0.99993
电解液相连通率 / Electrolyte Connectivity | 0.99347
是否贯通 / Percolating | 是 / Yes
曲折度τ / Tortuosity τ | 1.0657
等效当量颗粒粒径 (um) / Equivalent Particle Diameter (um) | 21.9583
瓶颈度 beta / Constrictivity (x) | 0.5
瓶颈半径 r_min (um) | 0.5
孔体半径 r_max (um) | 0.70711
瓶颈度状态 / Constrictivity Status | ok
侵入入口 / Intrusion Inlet | low
球心邻域 / Center Connectivity | 26
算法版本 / Method | edt_critical_radii_closed_dilation_v2
半径采样 / Radius Sampling | All positive EDT values
Radius (um) | CPSD (total volume fraction) | MIP (total volume fraction)
0 | 0.26702 | 0.26575
0.5 | 0.26702 | 0.26575
0.70711 | 0.19081 | 0.091175
0.86603 | 0.094139 | 0.030354
1 | 0.069195 | 0.0029526
1.118 | 0.054184 | 0.0024643
1.2247 | 0.024303 | 0.0016594
1.4142 | 0.013962 | 0.0011864
1.5 | 0.0095291 | 0.00077438
1.5811 | 0.0047035 | 0.00035095
1.6583 | 0.0033875 | 0.00039291
1.7321 | 0.0021057 | 0
1.8028 | 0.0013657 | 0
1.8708 | 0.00094986 | 0
2 | 0 | 0
弦长分布 / Chord Length
Status | ok
Method | periodic_voxel_runs_v1
Pore label | 0
Voxel size (um) | 0.5
Periodic axes | xyz
Sample count | 21447
Mean (um) | 1.6319
Population std (um) | 1.4672
Quantile method | inverse_empirical_cdf
Axis | x
Window-spanning lines | 0
Full pore line policy | one_period_censored
Quantile | Length (um)
0.05 | 0.5
0.1 | 0.5
0.15 | 0.5
0.2 | 0.5
0.25 | 0.5
0.3 | 0.5
0.35 | 1
0.4 | 1
0.45 | 1
0.5 | 1
0.55 | 1.5
0.6 | 1.5
0.65 | 1.5
0.7 | 2
0.75 | 2
0.8 | 2.5
0.85 | 3
0.9 | 3.5
0.95 | 4.5
Length (um) | Count | Probability mass | CDF
0.5 | 6993 | 0.32606 | 0.32606
1 | 4486 | 0.20917 | 0.53523
1.5 | 3097 | 0.1444 | 0.67963
2 | 2080 | 0.096983 | 0.77661
2.5 | 1396 | 0.065091 | 0.8417
3 | 976 | 0.045508 | 0.88721
3.5 | 700 | 0.032639 | 0.91985
4 | 471 | 0.021961 | 0.94181
4.5 | 339 | 0.015806 | 0.95762
5 | 220 | 0.010258 | 0.96787
5.5 | 169 | 0.0078799 | 0.97575
6 | 120 | 0.0055952 | 0.98135
6.5 | 103 | 0.0048025 | 0.98615
7 | 70 | 0.0032639 | 0.98942
7.5 | 52 | 0.0024246 | 0.99184
8 | 48 | 0.0022381 | 0.99408
8.5 | 25 | 0.0011657 | 0.99524
9 | 27 | 0.0012589 | 0.9965
9.5 | 25 | 0.0011657 | 0.99767
10 | 15 | 0.0006994 | 0.99837
10.5 | 15 | 0.0006994 | 0.99907
11 | 4 | 0.00018651 | 0.99925
11.5 | 6 | 0.00027976 | 0.99953
12 | 3 | 0.00013988 | 0.99967
13 | 1 | 4.6627e-05 | 0.99972
13.5 | 1 | 4.6627e-05 | 0.99977
14 | 1 | 4.6627e-05 | 0.99981
14.5 | 3 | 0.00013988 | 0.99995
16.5 | 1 | 4.6627e-05 | 1
球接触分布 / Spherical Contact
Status | ok
Method | periodic_solid_to_pore_edt_v1
Pore label | 0
Voxel size (um) | 0.5
Periodic axes | xyz
Sample count | 192147
Mean (um) | 0.8273
Population std (um) | 0.45672
Quantile method | inverse_empirical_cdf
Distance direction | solid_to_pore
Distance convention | voxel_center_to_voxel_center
Quantile | Length (um)
0.05 | 0.5
0.1 | 0.5
0.15 | 0.5
0.2 | 0.5
0.25 | 0.5
0.3 | 0.5
0.35 | 0.5
0.4 | 0.5
0.45 | 0.70711
0.5 | 0.70711
0.55 | 0.70711
0.6 | 0.70711
0.65 | 0.86603
0.7 | 0.86603
0.75 | 1
0.8 | 1.118
0.85 | 1.118
0.9 | 1.2247
0.95 | 1.7321
Length (um) | Count | Probability mass | CDF
0.5 | 77096 | 0.40123 | 0.40123
0.70711 | 44157 | 0.22981 | 0.63104
0.86603 | 16706 | 0.086944 | 0.71799
1 | 12347 | 0.064258 | 0.78224
1.118 | 18409 | 0.095807 | 0.87805
1.2247 | 5830 | 0.030341 | 0.90839
1.4142 | 2221 | 0.011559 | 0.91995
1.5 | 3093 | 0.016097 | 0.93605
1.5811 | 1530 | 0.0079627 | 0.94401
1.6583 | 1010 | 0.0052564 | 0.94927
1.7321 | 332 | 0.0017278 | 0.951
1.8028 | 925 | 0.004814 | 0.95581
1.8708 | 1261 | 0.0065627 | 0.96237
2 | 347 | 0.0018059 | 0.96418
2.0616 | 1108 | 0.0057664 | 0.96994
2.1213 | 605 | 0.0031486 | 0.97309
2.1794 | 336 | 0.0017487 | 0.97484
2.2361 | 378 | 0.0019672 | 0.97681
2.2913 | 552 | 0.0028728 | 0.97968
2.3452 | 226 | 0.0011762 | 0.98086
2.4495 | 226 | 0.0011762 | 0.98203
2.5 | 345 | 0.0017955 | 0.98383
2.5495 | 582 | 0.0030289 | 0.98686
2.5981 | 205 | 0.0010669 | 0.98793
2.6926 | 384 | 0.0019985 | 0.98992
2.7386 | 228 | 0.0011866 | 0.99111
2.8284 | 48 | 0.00024981 | 0.99136
2.8723 | 185 | 0.0009628 | 0.99232
2.9155 | 146 | 0.00075983 | 0.99308
2.958 | 134 | 0.00069738 | 0.99378
3 | 109 | 0.00056727 | 0.99435
3.0414 | 112 | 0.00058289 | 0.99493
3.0822 | 169 | 0.00087953 | 0.99581
3.1623 | 67 | 0.00034869 | 0.99616
3.2016 | 149 | 0.00077545 | 0.99693
3.2404 | 56 | 0.00029144 | 0.99723
3.2787 | 32 | 0.00016654 | 0.99739
3.3166 | 29 | 0.00015093 | 0.99754
3.3541 | 70 | 0.0003643 | 0.99791
3.3912 | 38 | 0.00019777 | 0.99811
3.4641 | 6 | 3.1226e-05 | 0.99814
3.5 | 45 | 0.0002342 | 0.99837
3.5355 | 74 | 0.00038512 | 0.99876
3.5707 | 33 | 0.00017174 | 0.99893
3.6056 | 12 | 6.2452e-05 | 0.99899
3.6401 | 37 | 0.00019256 | 0.99918
3.6742 | 42 | 0.00021858 | 0.9994
3.7417 | 10 | 5.2043e-05 | 0.99945
3.7749 | 18 | 9.3678e-05 | 0.99955
3.8079 | 11 | 5.7248e-05 | 0.9996
3.8406 | 16 | 8.327e-05 | 0.99969
3.9051 | 14 | 7.2861e-05 | 0.99976
3.937 | 10 | 5.2043e-05 | 0.99981
4 | 1 | 5.2043e-06 | 0.99982
4.0311 | 12 | 6.2452e-05 | 0.99988
4.062 | 8 | 4.1635e-05 | 0.99992
4.0927 | 2 | 1.0409e-05 | 0.99993
4.1231 | 4 | 2.0817e-05 | 0.99995
4.1533 | 4 | 2.0817e-05 | 0.99997
4.2426 | 3 | 1.5613e-05 | 0.99999
4.272 | 2 | 1.0409e-05 | 1
两点相关函数 / Two-Point Correlation
Status | ok
Method | periodic_fft_radial_shells_v1
Pore label | 0
Porosity | 0.26702
Voxel size (um) | 0.5
Periodic axes | xyz
Radial bins | bin_0_origin_only; bin_k: (k-1)*h < distance <= k*h
Normalization | joint_probability; C(0)=porosity
Radius upper edge (um) | Pore-pore probability | Displacement count | Mean distance (um)
0 | 0.26702 | 1 | 0
0.5 | 0.18131 | 6 | 0.5
1 | 0.14522 | 26 | 0.8236
1.5 | 0.10947 | 90 | 1.3133
2 | 0.091175 | 134 | 1.7662
2.5 | 0.083667 | 258 | 2.2533
3 | 0.082097 | 410 | 2.7702
3.5 | 0.082078 | 494 | 3.2651
4 | 0.081545 | 690 | 3.7414
4.5 | 0.080382 | 962 | 4.2548
5 | 0.079335 | 1098 | 4.76
5.5 | 0.078572 | 1406 | 5.253
6 | 0.077949 | 1578 | 5.7433
6.5 | 0.077281 | 2018 | 6.2431
7 | 0.076605 | 2342 | 6.7545
7.5 | 0.075997 | 2634 | 7.2588
8 | 0.075446 | 2930 | 7.7482
8.5 | 0.074939 | 3402 | 8.2428
9 | 0.074476 | 3926 | 8.7472
9.5 | 0.074016 | 4266 | 9.2488
10 | 0.073565 | 4730 | 9.7456
10.5 | 0.073109 | 5510 | 10.2542
11 | 0.072744 | 5562 | 10.7542
11.5 | 0.072328 | 6410 | 11.245
12 | 0.071957 | 6894 | 11.7451
12.5 | 0.071695 | 7490 | 12.2441
13 | 0.071507 | 8258 | 12.7444
13.5 | 0.071351 | 8994 | 13.2529
14 | 0.071198 | 9446 | 13.7543
14.5 | 0.071105 | 9978 | 14.2483
15 | 0.070961 | 11138 | 14.7478
15.5 | 0.070808 | 11406 | 15.2452
16 | 0.070625 | 12575 | 15.7434
16.5 | 0.070419 | 12848 | 16.248
17 | 0.070184 | 12060 | 16.7498
17.5 | 0.070083 | 11804 | 17.2478
18 | 0.069997 | 11016 | 17.7466
18.5 | 0.069947 | 10700 | 18.2476
19 | 0.06982 | 9756 | 18.7462
19.5 | 0.069731 | 9224 | 19.2444
20 | 0.069715 | 8408 | 19.7428
20.5 | 0.069677 | 7452 | 20.235
21 | 0.069812 | 7040 | 20.7367
21.5 | 0.069751 | 5820 | 21.242
22 | 0.069721 | 4880 | 21.7372
22.5 | 0.069557 | 3936 | 22.2302
23 | 0.069317 | 2999 | 22.7334
23.5 | 0.069187 | 2180 | 23.237
24 | 0.069215 | 1620 | 23.7279
24.5 | 0.069275 | 1208 | 24.2151
25 | 0.06927 | 942 | 24.7384
25.5 | 0.068972 | 584 | 25.2824
26 | 0.068959 | 284 | 25.7666
26.5 | 0.068999 | 192 | 26.1687
27 | 0.070142 | 104 | 26.6775
27.5 | 0.07131 | 24 | 27.213
28 | 0.071915 | 1 | 27.7128
x displacement (um) | Pore-pore probability
0 | 0.26702
0.5 | 0.1852
1 | 0.13428
1.5 | 0.10339
2 | 0.088081
2.5 | 0.082359
3 | 0.082462
3.5 | 0.082928
4 | 0.083767
4.5 | 0.083267
5 | 0.081745
5.5 | 0.080902
6 | 0.08017
6.5 | 0.078983
7 | 0.078007
7.5 | 0.07732
8 | 0.077236
8.5 | 0.077721
9 | 0.07785
9.5 | 0.077305
10 | 0.076508
10.5 | 0.075237
11 | 0.073807
11.5 | 0.073303
12 | 0.073612
12.5 | 0.074108
13 | 0.074219
13.5 | 0.073761
14 | 0.073212
14.5 | 0.072601
15 | 0.072464
15.5 | 0.072254
16 | 0.07225
y displacement (um) | Pore-pore probability
0 | 0.26702
0.5 | 0.17525
1 | 0.12167
1.5 | 0.093086
2 | 0.081944
2.5 | 0.080441
3 | 0.080898
3.5 | 0.080505
4 | 0.07988
4.5 | 0.078846
5 | 0.077358
5.5 | 0.075768
6 | 0.074047
6.5 | 0.07283
7 | 0.072014
7.5 | 0.071625
8 | 0.071648
8.5 | 0.071289
9 | 0.071697
9.5 | 0.071873
10 | 0.070934
10.5 | 0.069405
11 | 0.068577
11.5 | 0.068249
12 | 0.06855
12.5 | 0.068924
13 | 0.068878
13.5 | 0.068291
14 | 0.068329
14.5 | 0.068394
15 | 0.068069
15.5 | 0.068214
16 | 0.068413
z displacement (um) | Pore-pore probability
0 | 0.26702
0.5 | 0.18348
1 | 0.13228
1.5 | 0.1019
2 | 0.08786
2.5 | 0.082844
3 | 0.082729
3.5 | 0.081947
4 | 0.081879
4.5 | 0.080959
5 | 0.080276
5.5 | 0.080284
6 | 0.080635
6.5 | 0.081001
7 | 0.080753
7.5 | 0.080696
8 | 0.08083
8.5 | 0.08086
9 | 0.081146
9.5 | 0.081081
10 | 0.080833
10.5 | 0.08025
11 | 0.079651
11.5 | 0.079102
12 | 0.078709
12.5 | 0.078167
13 | 0.078407
13.5 | 0.078735
14 | 0.079498
14.5 | 0.080235
15 | 0.080761
15.5 | 0.081085
16 | 0.081284