## SpecificSurfaceArea
名称 / Name | 数值 / Value
输入结构 / Input Structure | 20260914_98
电解液相体积分数 / Electrolyte Volume Fraction | 0.29389
颗粒相体积分数 / Particle Volume Fraction | 0.67735
CBD相体积分数 / CBD Volume Fraction | 0.028763
固体体素数量 / Solid Voxel Count | 177563
总界面面积 (um^2) / Total Interfacial Area (um^2) | 62000.5
总固体体积 (um^3) / Total Solid Volume (um^3) | 22195.375
比表面积 (1/um) / Specific Surface Area (1/um) | 2.7934
总集群数量 / Total Cluster Count | 1
最大颗粒集群体积 (voxel) / Largest Particle Cluster Volume (voxel) | 177563
未知颗粒集群数量 / Unknown Particle Cluster Count | 0
未知颗粒集群总体积 (voxel) / Total Unknown Particle Cluster Volume (voxel) | 0
未知颗粒体积分数 / Unknown Particle Volume Fraction | 0
归一化平均团簇体积 / Normalized Average Cluster Volume | 1
电子连接度 / Electronic Connectivity | 1
电解液相连通率 / Electrolyte Connectivity | 0.99512
是否贯通 / Percolating | 是 / Yes
曲折度τ / Tortuosity τ | 1.1122
等效当量颗粒粒径 (um) / Equivalent Particle Diameter (um) | 34.8675
瓶颈度 beta / Constrictivity (x) | 1
瓶颈半径 r_min (um) | 0.5
孔体半径 r_max (um) | 0.5
瓶颈度状态 / Constrictivity Status | ok
侵入入口 / Intrusion Inlet | low
球心邻域 / Center Connectivity | 26
算法版本 / Method | edt_critical_radii_closed_dilation_v2
半径采样 / Radius Sampling | All positive EDT values
Radius (um) | CPSD (total volume fraction) | MIP (total volume fraction)
0 | 0.29389 | 0.29271
0.5 | 0.29389 | 0.29271
0.70711 | 0.066719 | 0.0010262
0.86603 | 0.0012436 | 0
1 | 0.00027466 | 0
1.5 | 0 | 0
弦长分布 / Chord Length
Status | ok
Method | periodic_voxel_runs_v1
Pore label | 0
Voxel size (um) | 0.5
Periodic axes | xyz
Sample count | 39375
Mean (um) | 0.9783
Population std (um) | 0.68175
Quantile method | inverse_empirical_cdf
Axis | x
Window-spanning lines | 0
Full pore line policy | one_period_censored
Quantile | Length (um)
0.05 | 0.5
0.1 | 0.5
0.15 | 0.5
0.2 | 0.5
0.25 | 0.5
0.3 | 0.5
0.35 | 0.5
0.4 | 0.5
0.45 | 0.5
0.5 | 0.5
0.55 | 1
0.6 | 1
0.65 | 1
0.7 | 1
0.75 | 1
0.8 | 1.5
0.85 | 1.5
0.9 | 2
0.95 | 2.5
Length (um) | Count | Probability mass | CDF
0.5 | 19907 | 0.50557 | 0.50557
1 | 10123 | 0.25709 | 0.76267
1.5 | 4832 | 0.12272 | 0.88538
2 | 2338 | 0.059378 | 0.94476
2.5 | 1120 | 0.028444 | 0.97321
3 | 522 | 0.013257 | 0.98646
3.5 | 245 | 0.0062222 | 0.99269
4 | 136 | 0.003454 | 0.99614
4.5 | 78 | 0.001981 | 0.99812
5 | 40 | 0.0010159 | 0.99914
5.5 | 20 | 0.00050794 | 0.99964
6 | 6 | 0.00015238 | 0.9998
6.5 | 2 | 5.0794e-05 | 0.99985
7 | 5 | 0.00012698 | 0.99997
7.5 | 1 | 2.5397e-05 | 1
球接触分布 / Spherical Contact
Status | ok
Method | periodic_solid_to_pore_edt_v1
Pore label | 0
Voxel size (um) | 0.5
Periodic axes | xyz
Sample count | 185103
Mean (um) | 0.61504
Population std (um) | 0.24679
Quantile method | inverse_empirical_cdf
Distance direction | solid_to_pore
Distance convention | voxel_center_to_voxel_center
Quantile | Length (um)
0.05 | 0.5
0.1 | 0.5
0.15 | 0.5
0.2 | 0.5
0.25 | 0.5
0.3 | 0.5
0.35 | 0.5
0.4 | 0.5
0.45 | 0.5
0.5 | 0.5
0.55 | 0.5
0.6 | 0.5
0.65 | 0.5
0.7 | 0.70711
0.75 | 0.70711
0.8 | 0.70711
0.85 | 0.70711
0.9 | 0.70711
0.95 | 1.118
Length (um) | Count | Probability mass | CDF
0.5 | 127001 | 0.68611 | 0.68611
0.70711 | 39993 | 0.21606 | 0.90217
0.86603 | 5198 | 0.028082 | 0.93025
1 | 2251 | 0.012161 | 0.94241
1.118 | 3631 | 0.019616 | 0.96203
1.2247 | 1771 | 0.0095676 | 0.97159
1.4142 | 733 | 0.00396 | 0.97555
1.5 | 1275 | 0.0068881 | 0.98244
1.5811 | 690 | 0.0037277 | 0.98617
1.6583 | 467 | 0.0025229 | 0.98869
1.7321 | 131 | 0.00070771 | 0.9894
1.8028 | 394 | 0.0021285 | 0.99153
1.8708 | 494 | 0.0026688 | 0.9942
2 | 54 | 0.00029173 | 0.99449
2.0616 | 322 | 0.0017396 | 0.99623
2.1213 | 157 | 0.00084818 | 0.99708
2.1794 | 86 | 0.00046461 | 0.99754
2.2361 | 71 | 0.00038357 | 0.99793
2.2913 | 112 | 0.00060507 | 0.99853
2.3452 | 43 | 0.0002323 | 0.99876
2.4495 | 37 | 0.00019989 | 0.99896
2.5 | 35 | 0.00018908 | 0.99915
2.5495 | 62 | 0.00033495 | 0.99949
2.5981 | 16 | 8.6438e-05 | 0.99957
2.6926 | 34 | 0.00018368 | 0.99976
2.7386 | 10 | 5.4024e-05 | 0.99981
2.8284 | 5 | 2.7012e-05 | 0.99984
2.8723 | 13 | 7.0231e-05 | 0.99991
2.9155 | 6 | 3.2414e-05 | 0.99994
2.958 | 1 | 5.4024e-06 | 0.99995
3 | 2 | 1.0805e-05 | 0.99996
3.0414 | 2 | 1.0805e-05 | 0.99997
3.0822 | 4 | 2.161e-05 | 0.99999
3.2016 | 2 | 1.0805e-05 | 1
两点相关函数 / Two-Point Correlation
Status | ok
Method | periodic_fft_radial_shells_v1
Pore label | 0
Porosity | 0.29389
Voxel size (um) | 0.5
Periodic axes | xyz
Radial bins | bin_0_origin_only; bin_k: (k-1)*h < distance <= k*h
Normalization | joint_probability; C(0)=porosity
Radius upper edge (um) | Pore-pore probability | Displacement count | Mean distance (um)
0 | 0.29389 | 1 | 0
0.5 | 0.14586 | 6 | 0.5
1 | 0.10806 | 26 | 0.8236
1.5 | 0.091971 | 90 | 1.3133
2 | 0.091069 | 134 | 1.7662
2.5 | 0.091824 | 258 | 2.2533
3 | 0.091654 | 410 | 2.7702
3.5 | 0.091245 | 494 | 3.2651
4 | 0.090867 | 690 | 3.7414
4.5 | 0.090496 | 962 | 4.2548
5 | 0.090171 | 1098 | 4.76
5.5 | 0.089891 | 1406 | 5.253
6 | 0.089665 | 1578 | 5.7433
6.5 | 0.089368 | 2018 | 6.2431
7 | 0.089075 | 2342 | 6.7545
7.5 | 0.088763 | 2634 | 7.2588
8 | 0.088478 | 2930 | 7.7482
8.5 | 0.088237 | 3402 | 8.2428
9 | 0.087993 | 3926 | 8.7472
9.5 | 0.08776 | 4266 | 9.2488
10 | 0.087528 | 4730 | 9.7456
10.5 | 0.087308 | 5510 | 10.2542
11 | 0.087123 | 5562 | 10.7542
11.5 | 0.086933 | 6410 | 11.245
12 | 0.086748 | 6894 | 11.7451
12.5 | 0.086594 | 7490 | 12.2441
13 | 0.086436 | 8258 | 12.7444
13.5 | 0.086293 | 8994 | 13.2529
14 | 0.086173 | 9446 | 13.7543
14.5 | 0.08608 | 9978 | 14.2483
15 | 0.085999 | 11138 | 14.7478
15.5 | 0.085924 | 11406 | 15.2452
16 | 0.08585 | 12575 | 15.7434
16.5 | 0.085795 | 12848 | 16.248
17 | 0.085758 | 12060 | 16.7498
17.5 | 0.085713 | 11804 | 17.2478
18 | 0.085695 | 11016 | 17.7466
18.5 | 0.085682 | 10700 | 18.2476
19 | 0.085686 | 9756 | 18.7462
19.5 | 0.085713 | 9224 | 19.2444
20 | 0.085718 | 8408 | 19.7428
20.5 | 0.085751 | 7452 | 20.235
21 | 0.085786 | 7040 | 20.7367
21.5 | 0.085825 | 5820 | 21.242
22 | 0.085834 | 4880 | 21.7372
22.5 | 0.085859 | 3936 | 22.2302
23 | 0.085953 | 2999 | 22.7334
23.5 | 0.086023 | 2180 | 23.237
24 | 0.086102 | 1620 | 23.7279
24.5 | 0.086148 | 1208 | 24.2151
25 | 0.086166 | 942 | 24.7384
25.5 | 0.086097 | 584 | 25.2824
26 | 0.086176 | 284 | 25.7666
26.5 | 0.086368 | 192 | 26.1687
27 | 0.086544 | 104 | 26.6775
27.5 | 0.086613 | 24 | 27.213
28 | 0.087555 | 1 | 27.7128
x displacement (um) | Pore-pore probability
0 | 0.29389
0.5 | 0.14368
1 | 0.097595
1.5 | 0.089359
2 | 0.0919
2.5 | 0.091114
3 | 0.092361
3.5 | 0.092152
4 | 0.091064
4.5 | 0.090187
5 | 0.089939
5.5 | 0.089413
6 | 0.089321
6.5 | 0.089287
7 | 0.088524
7.5 | 0.088306
8 | 0.088604
8.5 | 0.088398
9 | 0.087494
9.5 | 0.087593
10 | 0.087677
10.5 | 0.087463
11 | 0.087234
11.5 | 0.086555
12 | 0.086514
12.5 | 0.086212
13 | 0.085709
13.5 | 0.086174
14 | 0.0863
14.5 | 0.086102
15 | 0.08662
15.5 | 0.085869
16 | 0.085861
y displacement (um) | Pore-pore probability
0 | 0.29389
0.5 | 0.14149
1 | 0.095852
1.5 | 0.089909
2 | 0.092358
2.5 | 0.091991
3 | 0.091637
3.5 | 0.090656
4 | 0.090275
4.5 | 0.089684
5 | 0.089882
5.5 | 0.089905
6 | 0.088646
6.5 | 0.087894
7 | 0.088364
7.5 | 0.088833
8 | 0.088242
8.5 | 0.087814
9 | 0.087624
9.5 | 0.086754
10 | 0.086361
10.5 | 0.086655
11 | 0.086437
11.5 | 0.085938
12 | 0.085457
12.5 | 0.085289
13 | 0.085041
13.5 | 0.085602
14 | 0.085884
14.5 | 0.085812
15 | 0.08548
15.5 | 0.085976
16 | 0.086189
z displacement (um) | Pore-pore probability
0 | 0.29389
0.5 | 0.15241
1 | 0.10242
1.5 | 0.090248
2 | 0.09201
2.5 | 0.091595
3 | 0.091511
3.5 | 0.090778
4 | 0.091148
4.5 | 0.09053
5 | 0.089901
5.5 | 0.089794
6 | 0.089989
6.5 | 0.089664
7 | 0.090027
7.5 | 0.089661
8 | 0.08884
8.5 | 0.087883
9 | 0.087875
9.5 | 0.088123
10 | 0.088387
10.5 | 0.08799
11 | 0.087845
11.5 | 0.087734
12 | 0.088085
12.5 | 0.087502
13 | 0.086483
13.5 | 0.086521
14 | 0.086761
14.5 | 0.086723
15 | 0.086861
15.5 | 0.086903
16 | 0.087303