## SpecificSurfaceArea
名称 / Name | 数值 / Value
输入结构 / Input Structure | 20260914_99
电解液相体积分数 / Electrolyte Volume Fraction | 0.28386
颗粒相体积分数 / Particle Volume Fraction | 0.68655
CBD相体积分数 / CBD Volume Fraction | 0.029591
固体体素数量 / Solid Voxel Count | 179974
总界面面积 (um^2) / Total Interfacial Area (um^2) | 50053
总固体体积 (um^3) / Total Solid Volume (um^3) | 22496.75
比表面积 (1/um) / Specific Surface Area (1/um) | 2.2249
总集群数量 / Total Cluster Count | 4
最大颗粒集群体积 (voxel) / Largest Particle Cluster Volume (voxel) | 179968
未知颗粒集群数量 / Unknown Particle Cluster Count | 3
未知颗粒集群总体积 (voxel) / Total Unknown Particle Cluster Volume (voxel) | 6
未知颗粒体积分数 / Unknown Particle Volume Fraction | 3.3338e-05
归一化平均团簇体积 / Normalized Average Cluster Volume | 1
电子连接度 / Electronic Connectivity | 0.99997
电解液相连通率 / Electrolyte Connectivity | 0.99547
是否贯通 / Percolating | 是 / Yes
曲折度τ / Tortuosity τ | 1.0728
等效当量颗粒粒径 (um) / Equivalent Particle Diameter (um) | 22.0641
瓶颈度 beta / Constrictivity (x) | 1
瓶颈半径 r_min (um) | 0.5
孔体半径 r_max (um) | 0.5
瓶颈度状态 / Constrictivity Status | ok
侵入入口 / Intrusion Inlet | low
球心邻域 / Center Connectivity | 26
算法版本 / Method | edt_critical_radii_closed_dilation_v2
半径采样 / Radius Sampling | All positive EDT values
Radius (um) | CPSD (total volume fraction) | MIP (total volume fraction)
0 | 0.28386 | 0.28278
0.5 | 0.28386 | 0.28278
0.70711 | 0.12889 | 0.0033531
0.86603 | 0.014202 | 0.00011063
1 | 0.0047989 | 0.00011063
1.118 | 0.001049 | 0
1.5 | 0 | 0
弦长分布 / Chord Length
Status | ok
Method | periodic_voxel_runs_v1
Pore label | 0
Voxel size (um) | 0.5
Periodic axes | xyz
Sample count | 33592
Mean (um) | 1.1076
Population std (um) | 0.81698
Quantile method | inverse_empirical_cdf
Axis | x
Window-spanning lines | 0
Full pore line policy | one_period_censored
Quantile | Length (um)
0.05 | 0.5
0.1 | 0.5
0.15 | 0.5
0.2 | 0.5
0.25 | 0.5
0.3 | 0.5
0.35 | 0.5
0.4 | 0.5
0.45 | 1
0.5 | 1
0.55 | 1
0.6 | 1
0.65 | 1
0.7 | 1.5
0.75 | 1.5
0.8 | 1.5
0.85 | 2
0.9 | 2
0.95 | 2.5
Length (um) | Count | Probability mass | CDF
0.5 | 15084 | 0.44904 | 0.44904
1 | 8428 | 0.25089 | 0.69993
1.5 | 4515 | 0.13441 | 0.83434
2 | 2545 | 0.075762 | 0.9101
2.5 | 1387 | 0.04129 | 0.95139
3 | 732 | 0.021791 | 0.97318
3.5 | 380 | 0.011312 | 0.98449
4 | 233 | 0.0069362 | 0.99143
4.5 | 145 | 0.0043165 | 0.99574
5 | 69 | 0.0020541 | 0.9978
5.5 | 32 | 0.00095261 | 0.99875
6 | 18 | 0.00053584 | 0.99929
6.5 | 13 | 0.000387 | 0.99967
7 | 7 | 0.00020838 | 0.99988
7.5 | 1 | 2.9769e-05 | 0.99991
8 | 2 | 5.9538e-05 | 0.99997
10 | 1 | 2.9769e-05 | 1
球接触分布 / Spherical Contact
Status | ok
Method | periodic_solid_to_pore_edt_v1
Pore label | 0
Voxel size (um) | 0.5
Periodic axes | xyz
Sample count | 187731
Mean (um) | 0.67256
Population std (um) | 0.29643
Quantile method | inverse_empirical_cdf
Distance direction | solid_to_pore
Distance convention | voxel_center_to_voxel_center
Quantile | Length (um)
0.05 | 0.5
0.1 | 0.5
0.15 | 0.5
0.2 | 0.5
0.25 | 0.5
0.3 | 0.5
0.35 | 0.5
0.4 | 0.5
0.45 | 0.5
0.5 | 0.5
0.55 | 0.5
0.6 | 0.70711
0.65 | 0.70711
0.7 | 0.70711
0.75 | 0.70711
0.8 | 0.70711
0.85 | 0.86603
0.9 | 1
0.95 | 1.2247
Length (um) | Count | Probability mass | CDF
0.5 | 106262 | 0.56603 | 0.56603
0.70711 | 48096 | 0.2562 | 0.82223
0.86603 | 11318 | 0.060288 | 0.88252
1 | 6483 | 0.034533 | 0.91705
1.118 | 5663 | 0.030166 | 0.94722
1.2247 | 1874 | 0.0099824 | 0.9572
1.4142 | 857 | 0.004565 | 0.96176
1.5 | 1750 | 0.0093218 | 0.97109
1.5811 | 1072 | 0.0057103 | 0.9768
1.6583 | 680 | 0.0036222 | 0.98042
1.7321 | 198 | 0.0010547 | 0.98147
1.8028 | 582 | 0.0031002 | 0.98457
1.8708 | 794 | 0.0042295 | 0.9888
2 | 195 | 0.0010387 | 0.98984
2.0616 | 601 | 0.0032014 | 0.99304
2.1213 | 294 | 0.0015661 | 0.99461
2.1794 | 152 | 0.00080967 | 0.99542
2.2361 | 135 | 0.00071911 | 0.99614
2.2913 | 216 | 0.0011506 | 0.99729
2.3452 | 95 | 0.00050604 | 0.99779
2.4495 | 81 | 0.00043147 | 0.99823
2.5 | 69 | 0.00036755 | 0.99859
2.5495 | 112 | 0.0005966 | 0.99919
2.5981 | 44 | 0.00023438 | 0.99942
2.6926 | 60 | 0.00031961 | 0.99974
2.7386 | 23 | 0.00012252 | 0.99987
2.8284 | 1 | 5.3268e-06 | 0.99987
2.8723 | 8 | 4.2614e-05 | 0.99991
2.9155 | 11 | 5.8594e-05 | 0.99997
2.958 | 3 | 1.598e-05 | 0.99999
3 | 1 | 5.3268e-06 | 0.99999
3.0414 | 1 | 5.3268e-06 | 1
两点相关函数 / Two-Point Correlation
Status | ok
Method | periodic_fft_radial_shells_v1
Pore label | 0
Porosity | 0.28386
Voxel size (um) | 0.5
Periodic axes | xyz
Radial bins | bin_0_origin_only; bin_k: (k-1)*h < distance <= k*h
Normalization | joint_probability; C(0)=porosity
Radius upper edge (um) | Pore-pore probability | Displacement count | Mean distance (um)
0 | 0.28386 | 1 | 0
0.5 | 0.16459 | 6 | 0.5
1 | 0.12083 | 26 | 0.8236
1.5 | 0.089152 | 90 | 1.3133
2 | 0.08268 | 134 | 1.7662
2.5 | 0.084945 | 258 | 2.2533
3 | 0.086064 | 410 | 2.7702
3.5 | 0.085812 | 494 | 3.2651
4 | 0.085359 | 690 | 3.7414
4.5 | 0.08506 | 962 | 4.2548
5 | 0.084705 | 1098 | 4.76
5.5 | 0.084342 | 1406 | 5.253
6 | 0.084051 | 1578 | 5.7433
6.5 | 0.083838 | 2018 | 6.2431
7 | 0.08354 | 2342 | 6.7545
7.5 | 0.083198 | 2634 | 7.2588
8 | 0.08286 | 2930 | 7.7482
8.5 | 0.0826 | 3402 | 8.2428
9 | 0.082341 | 3926 | 8.7472
9.5 | 0.082153 | 4266 | 9.2488
10 | 0.081939 | 4730 | 9.7456
10.5 | 0.081658 | 5510 | 10.2542
11 | 0.08141 | 5562 | 10.7542
11.5 | 0.081252 | 6410 | 11.245
12 | 0.081081 | 6894 | 11.7451
12.5 | 0.080898 | 7490 | 12.2441
13 | 0.08075 | 8258 | 12.7444
13.5 | 0.080604 | 8994 | 13.2529
14 | 0.080482 | 9446 | 13.7543
14.5 | 0.080352 | 9978 | 14.2483
15 | 0.080231 | 11138 | 14.7478
15.5 | 0.080115 | 11406 | 15.2452
16 | 0.08003 | 12575 | 15.7434
16.5 | 0.079959 | 12848 | 16.248
17 | 0.079909 | 12060 | 16.7498
17.5 | 0.079882 | 11804 | 17.2478
18 | 0.079849 | 11016 | 17.7466
18.5 | 0.079849 | 10700 | 18.2476
19 | 0.079855 | 9756 | 18.7462
19.5 | 0.07985 | 9224 | 19.2444
20 | 0.079827 | 8408 | 19.7428
20.5 | 0.079823 | 7452 | 20.235
21 | 0.079849 | 7040 | 20.7367
21.5 | 0.079827 | 5820 | 21.242
22 | 0.079831 | 4880 | 21.7372
22.5 | 0.079841 | 3936 | 22.2302
23 | 0.07983 | 2999 | 22.7334
23.5 | 0.079921 | 2180 | 23.237
24 | 0.079942 | 1620 | 23.7279
24.5 | 0.079856 | 1208 | 24.2151
25 | 0.079794 | 942 | 24.7384
25.5 | 0.079995 | 584 | 25.2824
26 | 0.080058 | 284 | 25.7666
26.5 | 0.079899 | 192 | 26.1687
27 | 0.079514 | 104 | 26.6775
27.5 | 0.079279 | 24 | 27.213
28 | 0.079132 | 1 | 27.7128
x displacement (um) | Pore-pore probability
0 | 0.28386
0.5 | 0.15572
1 | 0.097424
1.5 | 0.081593
2 | 0.084663
2.5 | 0.085777
3 | 0.085934
3.5 | 0.086258
4 | 0.085175
4.5 | 0.085026
5 | 0.085011
5.5 | 0.084942
6 | 0.084286
6.5 | 0.084026
7 | 0.084003
7.5 | 0.083736
8 | 0.083347
8.5 | 0.082855
9 | 0.082218
9.5 | 0.081814
10 | 0.081852
10.5 | 0.080921
11 | 0.08112
11.5 | 0.081848
12 | 0.081905
12.5 | 0.081581
13 | 0.081623
13.5 | 0.081081
14 | 0.080124
14.5 | 0.080231
15 | 0.079861
15.5 | 0.078972
16 | 0.078537
y displacement (um) | Pore-pore probability
0 | 0.28386
0.5 | 0.16142
1 | 0.10186
1.5 | 0.083729
2 | 0.08604
2.5 | 0.086933
3 | 0.086468
3.5 | 0.085197
4 | 0.085594
4.5 | 0.086246
5 | 0.086136
5.5 | 0.085278
6 | 0.084595
6.5 | 0.083145
7 | 0.083023
7.5 | 0.083271
8 | 0.083126
8.5 | 0.082653
9 | 0.082256
9.5 | 0.082691
10 | 0.082848
10.5 | 0.083
11 | 0.082062
11.5 | 0.081638
12 | 0.081188
12.5 | 0.081104
13 | 0.081345
13.5 | 0.080616
14 | 0.079803
14.5 | 0.078487
15 | 0.079269
15.5 | 0.079765
16 | 0.079994
z displacement (um) | Pore-pore probability
0 | 0.28386
0.5 | 0.17662
1 | 0.11646
1.5 | 0.089886
2 | 0.084743
2.5 | 0.084736
3 | 0.08614
3.5 | 0.084831
4 | 0.084461
4.5 | 0.084297
5 | 0.084965
5.5 | 0.08482
6 | 0.084759
6.5 | 0.084801
7 | 0.083546
7.5 | 0.082153
8 | 0.081741
8.5 | 0.081635
9 | 0.081726
9.5 | 0.081871
10 | 0.081959
10.5 | 0.08194
11 | 0.082413
11.5 | 0.082485
12 | 0.081383
12.5 | 0.080353
13 | 0.080956
13.5 | 0.081184
14 | 0.081345
14.5 | 0.080654
15 | 0.080944
15.5 | 0.080814
16 | 0.081284