## SpecificSurfaceArea
名称 / Name | 数值 / Value
输入结构 / Input Structure | 20260915_03
电解液相体积分数 / Electrolyte Volume Fraction | 0.28529
颗粒相体积分数 / Particle Volume Fraction | 0.67925
CBD相体积分数 / CBD Volume Fraction | 0.035458
固体体素数量 / Solid Voxel Count | 178062
总界面面积 (um^2) / Total Interfacial Area (um^2) | 58047.25
总固体体积 (um^3) / Total Solid Volume (um^3) | 22257.75
比表面积 (1/um) / Specific Surface Area (1/um) | 2.608
总集群数量 / Total Cluster Count | 2
最大颗粒集群体积 (voxel) / Largest Particle Cluster Volume (voxel) | 178059
未知颗粒集群数量 / Unknown Particle Cluster Count | 1
未知颗粒集群总体积 (voxel) / Total Unknown Particle Cluster Volume (voxel) | 3
未知颗粒体积分数 / Unknown Particle Volume Fraction | 1.6848e-05
归一化平均团簇体积 / Normalized Average Cluster Volume | 1
电子连接度 / Electronic Connectivity | 0.99998
电解液相连通率 / Electrolyte Connectivity | 0.9943
是否贯通 / Percolating | 是 / Yes
曲折度τ / Tortuosity τ | 1.1072
等效当量颗粒粒径 (um) / Equivalent Particle Diameter (um) | 27.7003
瓶颈度 beta / Constrictivity (x) | 1
瓶颈半径 r_min (um) | 0.5
孔体半径 r_max (um) | 0.5
瓶颈度状态 / Constrictivity Status | ok
侵入入口 / Intrusion Inlet | low
球心邻域 / Center Connectivity | 26
算法版本 / Method | edt_critical_radii_closed_dilation_v2
半径采样 / Radius Sampling | All positive EDT values
Radius (um) | CPSD (total volume fraction) | MIP (total volume fraction)
0 | 0.28529 | 0.28413
0.5 | 0.28529 | 0.28413
0.70711 | 0.090736 | 0.002243
0.86603 | 0.004303 | 6.8665e-05
1 | 0.0013161 | 8.3923e-05
1.5 | 0 | 0
弦长分布 / Chord Length
Status | ok
Method | periodic_voxel_runs_v1
Pore label | 0
Voxel size (um) | 0.5
Periodic axes | xyz
Sample count | 36513
Mean (um) | 1.0241
Population std (um) | 0.73931
Quantile method | inverse_empirical_cdf
Axis | x
Window-spanning lines | 0
Full pore line policy | one_period_censored
Quantile | Length (um)
0.05 | 0.5
0.1 | 0.5
0.15 | 0.5
0.2 | 0.5
0.25 | 0.5
0.3 | 0.5
0.35 | 0.5
0.4 | 0.5
0.45 | 0.5
0.5 | 1
0.55 | 1
0.6 | 1
0.65 | 1
0.7 | 1
0.75 | 1.5
0.8 | 1.5
0.85 | 1.5
0.9 | 2
0.95 | 2.5
Length (um) | Count | Probability mass | CDF
0.5 | 17819 | 0.48802 | 0.48802
1 | 9233 | 0.25287 | 0.74089
1.5 | 4637 | 0.127 | 0.86788
2 | 2316 | 0.063429 | 0.93131
2.5 | 1178 | 0.032262 | 0.96357
3 | 635 | 0.017391 | 0.98097
3.5 | 332 | 0.0090927 | 0.99006
4 | 170 | 0.0046559 | 0.99471
4.5 | 98 | 0.002684 | 0.9974
5 | 46 | 0.0012598 | 0.99866
5.5 | 20 | 0.00054775 | 0.99921
6 | 12 | 0.00032865 | 0.99953
6.5 | 8 | 0.0002191 | 0.99975
7 | 5 | 0.00013694 | 0.99989
7.5 | 2 | 5.4775e-05 | 0.99995
8 | 1 | 2.7388e-05 | 0.99997
8.5 | 1 | 2.7388e-05 | 1
球接触分布 / Spherical Contact
Status | ok
Method | periodic_solid_to_pore_edt_v1
Pore label | 0
Voxel size (um) | 0.5
Periodic axes | xyz
Sample count | 187357
Mean (um) | 0.65811
Population std (um) | 0.31934
Quantile method | inverse_empirical_cdf
Distance direction | solid_to_pore
Distance convention | voxel_center_to_voxel_center
Quantile | Length (um)
0.05 | 0.5
0.1 | 0.5
0.15 | 0.5
0.2 | 0.5
0.25 | 0.5
0.3 | 0.5
0.35 | 0.5
0.4 | 0.5
0.45 | 0.5
0.5 | 0.5
0.55 | 0.5
0.6 | 0.5
0.65 | 0.70711
0.7 | 0.70711
0.75 | 0.70711
0.8 | 0.70711
0.85 | 0.70711
0.9 | 1
0.95 | 1.2247
Length (um) | Count | Probability mass | CDF
0.5 | 118066 | 0.63017 | 0.63017
0.70711 | 43230 | 0.23074 | 0.8609
0.86603 | 7012 | 0.037426 | 0.89833
1 | 3269 | 0.017448 | 0.91578
1.118 | 4419 | 0.023586 | 0.93936
1.2247 | 2122 | 0.011326 | 0.95069
1.4142 | 899 | 0.0047983 | 0.95549
1.5 | 1903 | 0.010157 | 0.96564
1.5811 | 1091 | 0.0058231 | 0.97147
1.6583 | 753 | 0.0040191 | 0.97549
1.7321 | 237 | 0.001265 | 0.97675
1.8028 | 596 | 0.0031811 | 0.97993
1.8708 | 902 | 0.0048143 | 0.98475
2 | 179 | 0.0009554 | 0.9857
2.0616 | 712 | 0.0038002 | 0.9895
2.1213 | 351 | 0.0018734 | 0.99137
2.1794 | 200 | 0.0010675 | 0.99244
2.2361 | 176 | 0.00093938 | 0.99338
2.2913 | 269 | 0.0014358 | 0.99482
2.3452 | 136 | 0.00072589 | 0.99554
2.4495 | 108 | 0.00057644 | 0.99612
2.5 | 140 | 0.00074724 | 0.99687
2.5495 | 195 | 0.0010408 | 0.99791
2.5981 | 66 | 0.00035227 | 0.99826
2.6926 | 111 | 0.00059245 | 0.99885
2.7386 | 55 | 0.00029356 | 0.99915
2.8284 | 8 | 4.2699e-05 | 0.99919
2.8723 | 42 | 0.00022417 | 0.99941
2.9155 | 30 | 0.00016012 | 0.99957
2.958 | 20 | 0.00010675 | 0.99968
3 | 9 | 4.8037e-05 | 0.99973
3.0414 | 7 | 3.7362e-05 | 0.99977
3.0822 | 18 | 9.6073e-05 | 0.99986
3.1623 | 3 | 1.6012e-05 | 0.99988
3.2016 | 8 | 4.2699e-05 | 0.99992
3.2404 | 5 | 2.6687e-05 | 0.99995
3.2787 | 1 | 5.3374e-06 | 0.99995
3.3541 | 5 | 2.6687e-05 | 0.99998
3.3912 | 2 | 1.0675e-05 | 0.99999
3.5355 | 1 | 5.3374e-06 | 0.99999
3.6401 | 1 | 5.3374e-06 | 1
两点相关函数 / Two-Point Correlation
Status | ok
Method | periodic_fft_radial_shells_v1
Pore label | 0
Porosity | 0.28529
Voxel size (um) | 0.5
Periodic axes | xyz
Radial bins | bin_0_origin_only; bin_k: (k-1)*h < distance <= k*h
Normalization | joint_probability; C(0)=porosity
Radius upper edge (um) | Pore-pore probability | Displacement count | Mean distance (um)
0 | 0.28529 | 1 | 0
0.5 | 0.14924 | 6 | 0.5
1 | 0.11056 | 26 | 0.8236
1.5 | 0.08982 | 90 | 1.3133
2 | 0.087485 | 134 | 1.7662
2.5 | 0.088133 | 258 | 2.2533
3 | 0.088082 | 410 | 2.7702
3.5 | 0.087665 | 494 | 3.2651
4 | 0.087251 | 690 | 3.7414
4.5 | 0.086906 | 962 | 4.2548
5 | 0.086525 | 1098 | 4.76
5.5 | 0.086122 | 1406 | 5.253
6 | 0.085715 | 1578 | 5.7433
6.5 | 0.0854 | 2018 | 6.2431
7 | 0.085103 | 2342 | 6.7545
7.5 | 0.084751 | 2634 | 7.2588
8 | 0.084424 | 2930 | 7.7482
8.5 | 0.084136 | 3402 | 8.2428
9 | 0.083858 | 3926 | 8.7472
9.5 | 0.083588 | 4266 | 9.2488
10 | 0.083266 | 4730 | 9.7456
10.5 | 0.082984 | 5510 | 10.2542
11 | 0.082771 | 5562 | 10.7542
11.5 | 0.082571 | 6410 | 11.245
12 | 0.082312 | 6894 | 11.7451
12.5 | 0.082067 | 7490 | 12.2441
13 | 0.08186 | 8258 | 12.7444
13.5 | 0.081652 | 8994 | 13.2529
14 | 0.081458 | 9446 | 13.7543
14.5 | 0.081305 | 9978 | 14.2483
15 | 0.081167 | 11138 | 14.7478
15.5 | 0.081031 | 11406 | 15.2452
16 | 0.080871 | 12575 | 15.7434
16.5 | 0.080727 | 12848 | 16.248
17 | 0.080571 | 12060 | 16.7498
17.5 | 0.080435 | 11804 | 17.2478
18 | 0.080319 | 11016 | 17.7466
18.5 | 0.080262 | 10700 | 18.2476
19 | 0.080216 | 9756 | 18.7462
19.5 | 0.080175 | 9224 | 19.2444
20 | 0.080103 | 8408 | 19.7428
20.5 | 0.08008 | 7452 | 20.235
21 | 0.080058 | 7040 | 20.7367
21.5 | 0.080029 | 5820 | 21.242
22 | 0.079998 | 4880 | 21.7372
22.5 | 0.080026 | 3936 | 22.2302
23 | 0.080069 | 2999 | 22.7334
23.5 | 0.080086 | 2180 | 23.237
24 | 0.080094 | 1620 | 23.7279
24.5 | 0.080129 | 1208 | 24.2151
25 | 0.080179 | 942 | 24.7384
25.5 | 0.080219 | 584 | 25.2824
26 | 0.080283 | 284 | 25.7666
26.5 | 0.080388 | 192 | 26.1687
27 | 0.080396 | 104 | 26.6775
27.5 | 0.080238 | 24 | 27.213
28 | 0.079536 | 1 | 27.7128
x displacement (um) | Pore-pore probability
0 | 0.28529
0.5 | 0.146
1 | 0.09679
1.5 | 0.087624
2 | 0.089436
2.5 | 0.088818
3 | 0.088264
3.5 | 0.087513
4 | 0.086662
4.5 | 0.086433
5 | 0.086285
5.5 | 0.087284
6 | 0.087063
6.5 | 0.085915
7 | 0.084793
7.5 | 0.084915
8 | 0.085102
8.5 | 0.085171
9 | 0.085026
9.5 | 0.084515
10 | 0.083988
10.5 | 0.083843
11 | 0.084396
11.5 | 0.083717
12 | 0.083553
12.5 | 0.083794
13 | 0.083382
13.5 | 0.082493
14 | 0.082073
14.5 | 0.082256
15 | 0.081951
15.5 | 0.081978
16 | 0.082108
y displacement (um) | Pore-pore probability
0 | 0.28529
0.5 | 0.14764
1 | 0.096367
1.5 | 0.086254
2 | 0.087906
2.5 | 0.087936
3 | 0.088242
3.5 | 0.087093
4 | 0.087933
4.5 | 0.087624
5 | 0.087307
5.5 | 0.086704
6 | 0.086315
6.5 | 0.085922
7 | 0.085644
7.5 | 0.084461
8 | 0.084755
8.5 | 0.085278
9 | 0.083965
9.5 | 0.083523
10 | 0.083622
10.5 | 0.083038
11 | 0.082623
11.5 | 0.083237
12 | 0.08284
12.5 | 0.08242
13 | 0.082138
13.5 | 0.081741
14 | 0.081188
14.5 | 0.080845
15 | 0.080128
15.5 | 0.080067
16 | 0.079857
z displacement (um) | Pore-pore probability
0 | 0.28529
0.5 | 0.15408
1 | 0.10141
1.5 | 0.088215
2 | 0.088398
2.5 | 0.088017
3 | 0.087818
3.5 | 0.087616
4 | 0.08704
4.5 | 0.08638
5 | 0.086021
5.5 | 0.086174
6 | 0.085739
6.5 | 0.084713
7 | 0.083988
7.5 | 0.084167
8 | 0.083752
8.5 | 0.084171
9 | 0.083546
9.5 | 0.083302
10 | 0.083237
10.5 | 0.083031
11 | 0.082996
11.5 | 0.082516
12 | 0.08186
12.5 | 0.08202
13 | 0.081337
13.5 | 0.081585
14 | 0.081772
14.5 | 0.082096
15 | 0.081593
15.5 | 0.081291
16 | 0.081093