## SpecificSurfaceArea
名称 / Name | 数值 / Value
输入结构 / Input Structure | 20260915_09
电解液相体积分数 / Electrolyte Volume Fraction | 0.34032
颗粒相体积分数 / Particle Volume Fraction | 0.58438
CBD相体积分数 / CBD Volume Fraction | 0.075302
固体体素数量 / Solid Voxel Count | 153192
总界面面积 (um^2) / Total Interfacial Area (um^2) | 52414.25
总固体体积 (um^3) / Total Solid Volume (um^3) | 19149
比表面积 (1/um) / Specific Surface Area (1/um) | 2.7372
总集群数量 / Total Cluster Count | 12
最大颗粒集群体积 (voxel) / Largest Particle Cluster Volume (voxel) | 153135
未知颗粒集群数量 / Unknown Particle Cluster Count | 9
未知颗粒集群总体积 (voxel) / Total Unknown Particle Cluster Volume (voxel) | 51
未知颗粒体积分数 / Unknown Particle Volume Fraction | 0.00033292
归一化平均团簇体积 / Normalized Average Cluster Volume | 0.33335
电子连接度 / Electronic Connectivity | 0.99964
电解液相连通率 / Electrolyte Connectivity | 0.9941
是否贯通 / Percolating | 是 / Yes
曲折度τ / Tortuosity τ | 1.0627
等效当量颗粒粒径 (um) / Equivalent Particle Diameter (um) | 14.4985
瓶颈度 beta / Constrictivity (x) | 0.5
瓶颈半径 r_min (um) | 0.5
孔体半径 r_max (um) | 0.70711
瓶颈度状态 / Constrictivity Status | ok
侵入入口 / Intrusion Inlet | low
球心邻域 / Center Connectivity | 26
算法版本 / Method | edt_critical_radii_closed_dilation_v2
半径采样 / Radius Sampling | All positive EDT values
Radius (um) | CPSD (total volume fraction) | MIP (total volume fraction)
0 | 0.34032 | 0.3387
0.5 | 0.34032 | 0.3387
0.70711 | 0.22864 | 0.05312
0.86603 | 0.091587 | 0.0032616
1 | 0.060123 | 0.0022469
1.118 | 0.040405 | 0.00096893
1.2247 | 0.0084267 | 0
1.4142 | 0.0032539 | 0
1.5 | 0.001976 | 0
2 | 0 | 0
弦长分布 / Chord Length
Status | ok
Method | periodic_voxel_runs_v1
Pore label | 0
Voxel size (um) | 0.5
Periodic axes | xyz
Sample count | 30681
Mean (um) | 1.4539
Population std (um) | 1.2628
Quantile method | inverse_empirical_cdf
Axis | x
Window-spanning lines | 0
Full pore line policy | one_period_censored
Quantile | Length (um)
0.05 | 0.5
0.1 | 0.5
0.15 | 0.5
0.2 | 0.5
0.25 | 0.5
0.3 | 0.5
0.35 | 0.5
0.4 | 1
0.45 | 1
0.5 | 1
0.55 | 1
0.6 | 1.5
0.65 | 1.5
0.7 | 1.5
0.75 | 2
0.8 | 2
0.85 | 2.5
0.9 | 3
0.95 | 4
Length (um) | Count | Probability mass | CDF
0.5 | 11404 | 0.3717 | 0.3717
1 | 6710 | 0.2187 | 0.5904
1.5 | 4117 | 0.13419 | 0.72459
2 | 2811 | 0.09162 | 0.81621
2.5 | 1747 | 0.056941 | 0.87315
3 | 1201 | 0.039145 | 0.91229
3.5 | 840 | 0.027379 | 0.93967
4 | 554 | 0.018057 | 0.95773
4.5 | 376 | 0.012255 | 0.96998
5 | 303 | 0.0098758 | 0.97986
5.5 | 183 | 0.0059646 | 0.98582
6 | 139 | 0.0045305 | 0.99035
6.5 | 98 | 0.0031942 | 0.99355
7 | 62 | 0.0020208 | 0.99557
7.5 | 37 | 0.001206 | 0.99677
8 | 42 | 0.0013689 | 0.99814
8.5 | 21 | 0.00068446 | 0.99883
9 | 13 | 0.00042372 | 0.99925
9.5 | 8 | 0.00026075 | 0.99951
10 | 1 | 3.2593e-05 | 0.99954
10.5 | 6 | 0.00019556 | 0.99974
11 | 3 | 9.778e-05 | 0.99984
11.5 | 2 | 6.5187e-05 | 0.9999
12 | 2 | 6.5187e-05 | 0.99997
13.5 | 1 | 3.2593e-05 | 1
球接触分布 / Spherical Contact
Status | ok
Method | periodic_solid_to_pore_edt_v1
Pore label | 0
Voxel size (um) | 0.5
Periodic axes | xyz
Sample count | 172932
Mean (um) | 0.74142
Population std (um) | 0.42282
Quantile method | inverse_empirical_cdf
Distance direction | solid_to_pore
Distance convention | voxel_center_to_voxel_center
Quantile | Length (um)
0.05 | 0.5
0.1 | 0.5
0.15 | 0.5
0.2 | 0.5
0.25 | 0.5
0.3 | 0.5
0.35 | 0.5
0.4 | 0.5
0.45 | 0.5
0.5 | 0.5
0.55 | 0.5
0.6 | 0.70711
0.65 | 0.70711
0.7 | 0.70711
0.75 | 0.70711
0.8 | 0.86603
0.85 | 1
0.9 | 1.2247
0.95 | 1.6583
Length (um) | Count | Probability mass | CDF
0.5 | 95219 | 0.55062 | 0.55062
0.70711 | 37955 | 0.21948 | 0.77009
0.86603 | 8948 | 0.051743 | 0.82184
1 | 4968 | 0.028728 | 0.85057
1.118 | 6966 | 0.040282 | 0.89085
1.2247 | 3335 | 0.019285 | 0.91013
1.4142 | 1466 | 0.0084773 | 0.91861
1.5 | 2882 | 0.016666 | 0.93528
1.5811 | 1721 | 0.0099519 | 0.94523
1.6583 | 1235 | 0.0071415 | 0.95237
1.7321 | 336 | 0.001943 | 0.95431
1.8028 | 1032 | 0.0059677 | 0.96028
1.8708 | 1468 | 0.0084889 | 0.96877
2 | 345 | 0.001995 | 0.97076
2.0616 | 1169 | 0.0067599 | 0.97752
2.1213 | 629 | 0.0036373 | 0.98116
2.1794 | 301 | 0.0017406 | 0.9829
2.2361 | 320 | 0.0018504 | 0.98475
2.2913 | 484 | 0.0027988 | 0.98755
2.3452 | 184 | 0.001064 | 0.98861
2.4495 | 169 | 0.00097726 | 0.98959
2.5 | 244 | 0.001411 | 0.991
2.5495 | 371 | 0.0021454 | 0.99315
2.5981 | 125 | 0.00072283 | 0.99387
2.6926 | 204 | 0.0011797 | 0.99505
2.7386 | 118 | 0.00068235 | 0.99573
2.8284 | 30 | 0.00017348 | 0.99591
2.8723 | 93 | 0.00053778 | 0.99644
2.9155 | 71 | 0.00041057 | 0.99685
2.958 | 67 | 0.00038744 | 0.99724
3 | 43 | 0.00024865 | 0.99749
3.0414 | 36 | 0.00020817 | 0.9977
3.0822 | 76 | 0.00043948 | 0.99814
3.1623 | 30 | 0.00017348 | 0.99831
3.2016 | 80 | 0.00046261 | 0.99877
3.2404 | 38 | 0.00021974 | 0.99899
3.2787 | 11 | 6.3609e-05 | 0.99906
3.3166 | 13 | 7.5174e-05 | 0.99913
3.3541 | 38 | 0.00021974 | 0.99935
3.3912 | 16 | 9.2522e-05 | 0.99944
3.4641 | 2 | 1.1565e-05 | 0.99946
3.5 | 16 | 9.2522e-05 | 0.99955
3.5355 | 23 | 0.000133 | 0.99968
3.5707 | 16 | 9.2522e-05 | 0.99977
3.6056 | 4 | 2.313e-05 | 0.9998
3.6401 | 17 | 9.8305e-05 | 0.9999
3.6742 | 10 | 5.7826e-05 | 0.99995
3.7417 | 4 | 2.313e-05 | 0.99998
3.7749 | 1 | 5.7826e-06 | 0.99998
3.9051 | 1 | 5.7826e-06 | 0.99999
3.937 | 2 | 1.1565e-05 | 1
两点相关函数 / Two-Point Correlation
Status | ok
Method | periodic_fft_radial_shells_v1
Pore label | 0
Porosity | 0.34032
Voxel size (um) | 0.5
Periodic axes | xyz
Radial bins | bin_0_origin_only; bin_k: (k-1)*h < distance <= k*h
Normalization | joint_probability; C(0)=porosity
Radius upper edge (um) | Pore-pore probability | Displacement count | Mean distance (um)
0 | 0.34032 | 1 | 0
0.5 | 0.22412 | 6 | 0.5
1 | 0.18306 | 26 | 0.8236
1.5 | 0.1514 | 90 | 1.3133
2 | 0.1408 | 134 | 1.7662
2.5 | 0.13803 | 258 | 2.2533
3 | 0.13621 | 410 | 2.7702
3.5 | 0.13475 | 494 | 3.2651
4 | 0.13333 | 690 | 3.7414
4.5 | 0.13197 | 962 | 4.2548
5 | 0.13088 | 1098 | 4.76
5.5 | 0.12992 | 1406 | 5.253
6 | 0.12899 | 1578 | 5.7433
6.5 | 0.1281 | 2018 | 6.2431
7 | 0.12715 | 2342 | 6.7545
7.5 | 0.12631 | 2634 | 7.2588
8 | 0.12555 | 2930 | 7.7482
8.5 | 0.12476 | 3402 | 8.2428
9 | 0.12405 | 3926 | 8.7472
9.5 | 0.12326 | 4266 | 9.2488
10 | 0.12249 | 4730 | 9.7456
10.5 | 0.12175 | 5510 | 10.2542
11 | 0.12109 | 5562 | 10.7542
11.5 | 0.1204 | 6410 | 11.245
12 | 0.11971 | 6894 | 11.7451
12.5 | 0.11905 | 7490 | 12.2441
13 | 0.11852 | 8258 | 12.7444
13.5 | 0.11792 | 8994 | 13.2529
14 | 0.1173 | 9446 | 13.7543
14.5 | 0.11676 | 9978 | 14.2483
15 | 0.11621 | 11138 | 14.7478
15.5 | 0.11572 | 11406 | 15.2452
16 | 0.11525 | 12575 | 15.7434
16.5 | 0.11472 | 12848 | 16.248
17 | 0.11399 | 12060 | 16.7498
17.5 | 0.11331 | 11804 | 17.2478
18 | 0.11259 | 11016 | 17.7466
18.5 | 0.11198 | 10700 | 18.2476
19 | 0.11135 | 9756 | 18.7462
19.5 | 0.11088 | 9224 | 19.2444
20 | 0.11046 | 8408 | 19.7428
20.5 | 0.10999 | 7452 | 20.235
21 | 0.10969 | 7040 | 20.7367
21.5 | 0.10919 | 5820 | 21.242
22 | 0.10893 | 4880 | 21.7372
22.5 | 0.10845 | 3936 | 22.2302
23 | 0.10784 | 2999 | 22.7334
23.5 | 0.10734 | 2180 | 23.237
24 | 0.10684 | 1620 | 23.7279
24.5 | 0.1063 | 1208 | 24.2151
25 | 0.10589 | 942 | 24.7384
25.5 | 0.10541 | 584 | 25.2824
26 | 0.10503 | 284 | 25.7666
26.5 | 0.10489 | 192 | 26.1687
27 | 0.10502 | 104 | 26.6775
27.5 | 0.10534 | 24 | 27.213
28 | 0.10532 | 1 | 27.7128
x displacement (um) | Pore-pore probability
0 | 0.34032
0.5 | 0.22328
1 | 0.16666
1.5 | 0.14519
2 | 0.13995
2.5 | 0.13788
3 | 0.13742
3.5 | 0.13598
4 | 0.13458
4.5 | 0.13333
5 | 0.13206
5.5 | 0.13228
6 | 0.13197
6.5 | 0.1318
7 | 0.13116
7.5 | 0.13115
8 | 0.13037
8.5 | 0.12969
9 | 0.12907
9.5 | 0.12827
10 | 0.12706
10.5 | 0.12701
11 | 0.12709
11.5 | 0.12624
12 | 0.12555
12.5 | 0.1242
13 | 0.12347
13.5 | 0.12374
14 | 0.12359
14.5 | 0.123
15 | 0.12238
15.5 | 0.12267
16 | 0.12235
y displacement (um) | Pore-pore probability
0 | 0.34032
0.5 | 0.22356
1 | 0.16677
1.5 | 0.14371
2 | 0.13781
2.5 | 0.13469
3 | 0.13331
3.5 | 0.13164
4 | 0.13013
4.5 | 0.12875
5 | 0.12793
5.5 | 0.12645
6 | 0.12495
6.5 | 0.12363
7 | 0.1219
7.5 | 0.12108
8 | 0.12054
8.5 | 0.12096
9 | 0.12039
9.5 | 0.11927
10 | 0.11919
10.5 | 0.11871
11 | 0.11759
11.5 | 0.11656
12 | 0.11655
12.5 | 0.11642
13 | 0.11625
13.5 | 0.11554
14 | 0.11449
14.5 | 0.1134
15 | 0.11325
15.5 | 0.11314
16 | 0.1137
z displacement (um) | Pore-pore probability
0 | 0.34032
0.5 | 0.22554
1 | 0.16837
1.5 | 0.14507
2 | 0.14091
2.5 | 0.13758
3 | 0.13665
3.5 | 0.13529
4 | 0.13461
4.5 | 0.1338
5 | 0.1329
5.5 | 0.13195
6 | 0.12994
6.5 | 0.12913
7 | 0.1285
7.5 | 0.12814
8 | 0.12763
8.5 | 0.12755
9 | 0.12668
9.5 | 0.12646
10 | 0.12618
10.5 | 0.12534
11 | 0.1246
11.5 | 0.12366
12 | 0.12263
12.5 | 0.12241
13 | 0.12137
13.5 | 0.12076
14 | 0.12066
14.5 | 0.12148
15 | 0.12195
15.5 | 0.12206
16 | 0.12159