## SpecificSurfaceArea
名称 / Name | 数值 / Value
输入结构 / Input Structure | 20260915_10
电解液相体积分数 / Electrolyte Volume Fraction | 0.25011
颗粒相体积分数 / Particle Volume Fraction | 0.65354
CBD相体积分数 / CBD Volume Fraction | 0.096352
固体体素数量 / Solid Voxel Count | 171321
总界面面积 (um^2) / Total Interfacial Area (um^2) | 49749
总固体体积 (um^3) / Total Solid Volume (um^3) | 21415.125
比表面积 (1/um) / Specific Surface Area (1/um) | 2.3231
总集群数量 / Total Cluster Count | 7
最大颗粒集群体积 (voxel) / Largest Particle Cluster Volume (voxel) | 171309
未知颗粒集群数量 / Unknown Particle Cluster Count | 5
未知颗粒集群总体积 (voxel) / Total Unknown Particle Cluster Volume (voxel) | 11
未知颗粒体积分数 / Unknown Particle Volume Fraction | 6.4207e-05
归一化平均团簇体积 / Normalized Average Cluster Volume | 0.5
电子连接度 / Electronic Connectivity | 0.99999
电解液相连通率 / Electrolyte Connectivity | 0.98989
是否贯通 / Percolating | 是 / Yes
曲折度τ / Tortuosity τ | 1.1188
等效当量颗粒粒径 (um) / Equivalent Particle Diameter (um) | 18.0111
瓶颈度 beta / Constrictivity (x) | 1
瓶颈半径 r_min (um) | 0.5
孔体半径 r_max (um) | 0.5
瓶颈度状态 / Constrictivity Status | ok
侵入入口 / Intrusion Inlet | low
球心邻域 / Center Connectivity | 26
算法版本 / Method | edt_critical_radii_closed_dilation_v2
半径采样 / Radius Sampling | All positive EDT values
Radius (um) | CPSD (total volume fraction) | MIP (total volume fraction)
0 | 0.25011 | 0.24791
0.5 | 0.25011 | 0.24791
0.70711 | 0.11527 | 0.0082207
0.86603 | 0.024052 | 0.00063324
1 | 0.011616 | 0.00019836
1.118 | 0.0043068 | 0.00012207
1.5 | 0 | 0
弦长分布 / Chord Length
Status | ok
Method | periodic_voxel_runs_v1
Pore label | 0
Voxel size (um) | 0.5
Periodic axes | xyz
Sample count | 29085
Mean (um) | 1.1271
Population std (um) | 0.89566
Quantile method | inverse_empirical_cdf
Axis | x
Window-spanning lines | 0
Full pore line policy | one_period_censored
Quantile | Length (um)
0.05 | 0.5
0.1 | 0.5
0.15 | 0.5
0.2 | 0.5
0.25 | 0.5
0.3 | 0.5
0.35 | 0.5
0.4 | 0.5
0.45 | 0.5
0.5 | 1
0.55 | 1
0.6 | 1
0.65 | 1
0.7 | 1
0.75 | 1.5
0.8 | 1.5
0.85 | 2
0.9 | 2.5
0.95 | 3
Length (um) | Count | Probability mass | CDF
0.5 | 13582 | 0.46698 | 0.46698
1 | 6779 | 0.23308 | 0.70005
1.5 | 3730 | 0.12824 | 0.8283
2 | 2043 | 0.070242 | 0.89854
2.5 | 1236 | 0.042496 | 0.94103
3 | 663 | 0.022795 | 0.96383
3.5 | 421 | 0.014475 | 0.9783
4 | 269 | 0.0092488 | 0.98755
4.5 | 157 | 0.005398 | 0.99295
5 | 72 | 0.0024755 | 0.99543
5.5 | 53 | 0.0018222 | 0.99725
6 | 33 | 0.0011346 | 0.99838
6.5 | 20 | 0.00068764 | 0.99907
7 | 8 | 0.00027506 | 0.99935
7.5 | 7 | 0.00024067 | 0.99959
8 | 2 | 6.8764e-05 | 0.99966
8.5 | 3 | 0.00010315 | 0.99976
9 | 3 | 0.00010315 | 0.99986
9.5 | 2 | 6.8764e-05 | 0.99993
10.5 | 2 | 6.8764e-05 | 1
球接触分布 / Spherical Contact
Status | ok
Method | periodic_solid_to_pore_edt_v1
Pore label | 0
Voxel size (um) | 0.5
Periodic axes | xyz
Sample count | 196579
Mean (um) | 0.69926
Population std (um) | 0.26391
Quantile method | inverse_empirical_cdf
Distance direction | solid_to_pore
Distance convention | voxel_center_to_voxel_center
Quantile | Length (um)
0.05 | 0.5
0.1 | 0.5
0.15 | 0.5
0.2 | 0.5
0.25 | 0.5
0.3 | 0.5
0.35 | 0.5
0.4 | 0.5
0.45 | 0.5
0.5 | 0.70711
0.55 | 0.70711
0.6 | 0.70711
0.65 | 0.70711
0.7 | 0.70711
0.75 | 0.86603
0.8 | 0.86603
0.85 | 1
0.9 | 1.118
0.95 | 1.2247
Length (um) | Count | Probability mass | CDF
0.5 | 96797 | 0.49241 | 0.49241
0.70711 | 50506 | 0.25692 | 0.74933
0.86603 | 15656 | 0.079642 | 0.82897
1 | 9656 | 0.04912 | 0.87809
1.118 | 13253 | 0.067418 | 0.94551
1.2247 | 4334 | 0.022047 | 0.96756
1.4142 | 1660 | 0.0084444 | 0.976
1.5 | 2159 | 0.010983 | 0.98699
1.5811 | 927 | 0.0047157 | 0.9917
1.6583 | 533 | 0.0027114 | 0.99441
1.7321 | 137 | 0.00069692 | 0.99511
1.8028 | 348 | 0.0017703 | 0.99688
1.8708 | 345 | 0.001755 | 0.99864
2 | 28 | 0.00014244 | 0.99878
2.0616 | 133 | 0.00067657 | 0.99946
2.1213 | 54 | 0.0002747 | 0.99973
2.1794 | 21 | 0.00010683 | 0.99984
2.2361 | 17 | 8.6479e-05 | 0.99992
2.2913 | 13 | 6.6131e-05 | 0.99999
2.3452 | 1 | 5.087e-06 | 0.99999
2.4495 | 1 | 5.087e-06 | 1
两点相关函数 / Two-Point Correlation
Status | ok
Method | periodic_fft_radial_shells_v1
Pore label | 0
Porosity | 0.25011
Voxel size (um) | 0.5
Periodic axes | xyz
Radial bins | bin_0_origin_only; bin_k: (k-1)*h < distance <= k*h
Normalization | joint_probability; C(0)=porosity
Radius upper edge (um) | Pore-pore probability | Displacement count | Mean distance (um)
0 | 0.25011 | 1 | 0
0.5 | 0.14112 | 6 | 0.5
1 | 0.10802 | 26 | 0.8236
1.5 | 0.08035 | 90 | 1.3133
2 | 0.071778 | 134 | 1.7662
2.5 | 0.070456 | 258 | 2.2533
3 | 0.070057 | 410 | 2.7702
3.5 | 0.068941 | 494 | 3.2651
4 | 0.067702 | 690 | 3.7414
4.5 | 0.0666 | 962 | 4.2548
5 | 0.065749 | 1098 | 4.76
5.5 | 0.065045 | 1406 | 5.253
6 | 0.064514 | 1578 | 5.7433
6.5 | 0.064098 | 2018 | 6.2431
7 | 0.063719 | 2342 | 6.7545
7.5 | 0.063429 | 2634 | 7.2588
8 | 0.063182 | 2930 | 7.7482
8.5 | 0.062926 | 3402 | 8.2428
9 | 0.06276 | 3926 | 8.7472
9.5 | 0.062725 | 4266 | 9.2488
10 | 0.062665 | 4730 | 9.7456
10.5 | 0.062577 | 5510 | 10.2542
11 | 0.062459 | 5562 | 10.7542
11.5 | 0.06238 | 6410 | 11.245
12 | 0.062327 | 6894 | 11.7451
12.5 | 0.062282 | 7490 | 12.2441
13 | 0.062252 | 8258 | 12.7444
13.5 | 0.06225 | 8994 | 13.2529
14 | 0.062231 | 9446 | 13.7543
14.5 | 0.062204 | 9978 | 14.2483
15 | 0.062174 | 11138 | 14.7478
15.5 | 0.062181 | 11406 | 15.2452
16 | 0.062226 | 12575 | 15.7434
16.5 | 0.06229 | 12848 | 16.248
17 | 0.062362 | 12060 | 16.7498
17.5 | 0.062415 | 11804 | 17.2478
18 | 0.062438 | 11016 | 17.7466
18.5 | 0.062486 | 10700 | 18.2476
19 | 0.062515 | 9756 | 18.7462
19.5 | 0.062534 | 9224 | 19.2444
20 | 0.062533 | 8408 | 19.7428
20.5 | 0.062532 | 7452 | 20.235
21 | 0.062513 | 7040 | 20.7367
21.5 | 0.062491 | 5820 | 21.242
22 | 0.062478 | 4880 | 21.7372
22.5 | 0.062422 | 3936 | 22.2302
23 | 0.062436 | 2999 | 22.7334
23.5 | 0.062418 | 2180 | 23.237
24 | 0.062312 | 1620 | 23.7279
24.5 | 0.062246 | 1208 | 24.2151
25 | 0.062305 | 942 | 24.7384
25.5 | 0.062281 | 584 | 25.2824
26 | 0.06217 | 284 | 25.7666
26.5 | 0.061819 | 192 | 26.1687
27 | 0.061598 | 104 | 26.6775
27.5 | 0.061533 | 24 | 27.213
28 | 0.061104 | 1 | 27.7128
x displacement (um) | Pore-pore probability
0 | 0.25011
0.5 | 0.13916
1 | 0.095001
1.5 | 0.072708
2 | 0.073578
2.5 | 0.070808
3 | 0.070587
3.5 | 0.069485
4 | 0.068142
4.5 | 0.067219
5 | 0.066528
5.5 | 0.065731
6 | 0.066128
6.5 | 0.065933
7 | 0.065697
7.5 | 0.065147
8 | 0.064629
8.5 | 0.064655
9 | 0.064983
9.5 | 0.064186
10 | 0.063919
10.5 | 0.06432
11 | 0.064415
11.5 | 0.063984
12 | 0.062931
12.5 | 0.062592
13 | 0.062988
13.5 | 0.062878
14 | 0.062302
14.5 | 0.061031
15 | 0.06126
15.5 | 0.061932
16 | 0.062347
y displacement (um) | Pore-pore probability
0 | 0.25011
0.5 | 0.13947
1 | 0.094498
1.5 | 0.070969
2 | 0.070457
2.5 | 0.067924
3 | 0.067986
3.5 | 0.067673
4 | 0.06649
4.5 | 0.066135
5 | 0.065639
5.5 | 0.066067
6 | 0.065823
6.5 | 0.065235
7 | 0.064518
7.5 | 0.064037
8 | 0.063683
8.5 | 0.063221
9 | 0.062813
9.5 | 0.062294
10 | 0.061935
10.5 | 0.061665
11 | 0.061844
11.5 | 0.061913
12 | 0.061455
12.5 | 0.060715
13 | 0.060993
13.5 | 0.061001
14 | 0.060913
14.5 | 0.060745
15 | 0.060482
15.5 | 0.060383
16 | 0.059875
z displacement (um) | Pore-pore probability
0 | 0.25011
0.5 | 0.14474
1 | 0.099792
1.5 | 0.073097
2 | 0.071945
2.5 | 0.067684
3 | 0.068943
3.5 | 0.067673
4 | 0.066891
4.5 | 0.066589
5 | 0.066425
5.5 | 0.065548
6 | 0.064789
6.5 | 0.063412
7 | 0.062313
7.5 | 0.062187
8 | 0.062408
8.5 | 0.062428
9 | 0.062309
9.5 | 0.062252
10 | 0.062008
10.5 | 0.062119
11 | 0.061958
11.5 | 0.061821
12 | 0.061939
12.5 | 0.062057
13 | 0.061581
13.5 | 0.06205
14 | 0.061909
14.5 | 0.061214
15 | 0.059856
15.5 | 0.058937
16 | 0.058395