## SpecificSurfaceArea
名称 / Name | 数值 / Value
输入结构 / Input Structure | 20260915_11
电解液相体积分数 / Electrolyte Volume Fraction | 0.32229
颗粒相体积分数 / Particle Volume Fraction | 0.59278
CBD相体积分数 / CBD Volume Fraction | 0.084923
固体体素数量 / Solid Voxel Count | 155395
总界面面积 (um^2) / Total Interfacial Area (um^2) | 38839.75
总固体体积 (um^3) / Total Solid Volume (um^3) | 19424.375
比表面积 (1/um) / Specific Surface Area (1/um) | 1.9995
总集群数量 / Total Cluster Count | 10
最大颗粒集群体积 (voxel) / Largest Particle Cluster Volume (voxel) | 155318
未知颗粒集群数量 / Unknown Particle Cluster Count | 9
未知颗粒集群总体积 (voxel) / Total Unknown Particle Cluster Volume (voxel) | 77
未知颗粒体积分数 / Unknown Particle Volume Fraction | 0.00049551
归一化平均团簇体积 / Normalized Average Cluster Volume | 1
电子连接度 / Electronic Connectivity | 0.99975
电解液相连通率 / Electrolyte Connectivity | 0.99511
是否贯通 / Percolating | 是 / Yes
曲折度τ / Tortuosity τ | 1.0526
等效当量颗粒粒径 (um) / Equivalent Particle Diameter (um) | 15.4804
瓶颈度 beta / Constrictivity (x) | 1
瓶颈半径 r_min (um) | 0.70711
孔体半径 r_max (um) | 0.70711
瓶颈度状态 / Constrictivity Status | ok
侵入入口 / Intrusion Inlet | low
球心邻域 / Center Connectivity | 26
算法版本 / Method | edt_critical_radii_closed_dilation_v2
半径采样 / Radius Sampling | All positive EDT values
Radius (um) | CPSD (total volume fraction) | MIP (total volume fraction)
0 | 0.32229 | 0.32087
0.5 | 0.32229 | 0.32087
0.70711 | 0.24757 | 0.21312
0.86603 | 0.14019 | 0.011616
1 | 0.10337 | 0.0052872
1.118 | 0.075691 | 0.0026283
1.2247 | 0.023438 | 0
1.4142 | 0.010029 | 0
1.5 | 0.0064354 | 0
2 | 0 | 0
弦长分布 / Chord Length
Status | ok
Method | periodic_voxel_runs_v1
Pore label | 0
Voxel size (um) | 0.5
Periodic axes | xyz
Sample count | 26247
Mean (um) | 1.6095
Population std (um) | 1.4411
Quantile method | inverse_empirical_cdf
Axis | x
Window-spanning lines | 0
Full pore line policy | one_period_censored
Quantile | Length (um)
0.05 | 0.5
0.1 | 0.5
0.15 | 0.5
0.2 | 0.5
0.25 | 0.5
0.3 | 0.5
0.35 | 1
0.4 | 1
0.45 | 1
0.5 | 1
0.55 | 1.5
0.6 | 1.5
0.65 | 1.5
0.7 | 2
0.75 | 2
0.8 | 2.5
0.85 | 3
0.9 | 3.5
0.95 | 4.5
Length (um) | Count | Probability mass | CDF
0.5 | 9048 | 0.34473 | 0.34473
1 | 5365 | 0.2044 | 0.54913
1.5 | 3484 | 0.13274 | 0.68187
2 | 2457 | 0.093611 | 0.77548
2.5 | 1635 | 0.062293 | 0.83777
3 | 1225 | 0.046672 | 0.88444
3.5 | 892 | 0.033985 | 0.91843
4 | 633 | 0.024117 | 0.94255
4.5 | 378 | 0.014402 | 0.95695
5 | 315 | 0.012001 | 0.96895
5.5 | 226 | 0.0086105 | 0.97756
6 | 170 | 0.0064769 | 0.98404
6.5 | 113 | 0.0043053 | 0.98834
7 | 103 | 0.0039243 | 0.99227
7.5 | 59 | 0.0022479 | 0.99451
8 | 39 | 0.0014859 | 0.996
8.5 | 26 | 0.00099059 | 0.99699
9 | 19 | 0.00072389 | 0.99771
9.5 | 16 | 0.00060959 | 0.99832
10 | 13 | 0.00049529 | 0.99882
10.5 | 4 | 0.0001524 | 0.99897
11 | 11 | 0.0004191 | 0.99939
11.5 | 5 | 0.0001905 | 0.99958
12 | 2 | 7.6199e-05 | 0.99966
12.5 | 1 | 3.81e-05 | 0.9997
13.5 | 1 | 3.81e-05 | 0.99973
14 | 1 | 3.81e-05 | 0.99977
14.5 | 2 | 7.6199e-05 | 0.99985
15 | 1 | 3.81e-05 | 0.99989
15.5 | 3 | 0.0001143 | 1
球接触分布 / Spherical Contact
Status | ok
Method | periodic_solid_to_pore_edt_v1
Pore label | 0
Voxel size (um) | 0.5
Periodic axes | xyz
Sample count | 177657
Mean (um) | 0.74003
Population std (um) | 0.29545
Quantile method | inverse_empirical_cdf
Distance direction | solid_to_pore
Distance convention | voxel_center_to_voxel_center
Quantile | Length (um)
0.05 | 0.5
0.1 | 0.5
0.15 | 0.5
0.2 | 0.5
0.25 | 0.5
0.3 | 0.5
0.35 | 0.5
0.4 | 0.5
0.45 | 0.5
0.5 | 0.70711
0.55 | 0.70711
0.6 | 0.70711
0.65 | 0.70711
0.7 | 0.86603
0.75 | 0.86603
0.8 | 1
0.85 | 1.118
0.9 | 1.118
0.95 | 1.4142
Length (um) | Count | Probability mass | CDF
0.5 | 81317 | 0.45772 | 0.45772
0.70711 | 40174 | 0.22613 | 0.68385
0.86603 | 14656 | 0.082496 | 0.76635
1 | 10527 | 0.059255 | 0.8256
1.118 | 15843 | 0.089177 | 0.91478
1.2247 | 5835 | 0.032844 | 0.94762
1.4142 | 3416 | 0.019228 | 0.96685
1.5 | 2935 | 0.016521 | 0.98337
1.5811 | 1127 | 0.0063437 | 0.98972
1.6583 | 672 | 0.0037826 | 0.9935
1.7321 | 152 | 0.00085558 | 0.99435
1.8028 | 376 | 0.0021164 | 0.99647
1.8708 | 319 | 0.0017956 | 0.99827
2 | 28 | 0.00015761 | 0.99842
2.0616 | 138 | 0.00077678 | 0.9992
2.1213 | 50 | 0.00028144 | 0.99948
2.1794 | 21 | 0.00011821 | 0.9996
2.2361 | 24 | 0.00013509 | 0.99974
2.2913 | 18 | 0.00010132 | 0.99984
2.3452 | 11 | 6.1917e-05 | 0.9999
2.4495 | 3 | 1.6886e-05 | 0.99992
2.5 | 8 | 4.5031e-05 | 0.99996
2.5495 | 5 | 2.8144e-05 | 0.99999
2.5981 | 1 | 5.6288e-06 | 0.99999
2.6926 | 1 | 5.6288e-06 | 1
两点相关函数 / Two-Point Correlation
Status | ok
Method | periodic_fft_radial_shells_v1
Pore label | 0
Porosity | 0.32229
Voxel size (um) | 0.5
Periodic axes | xyz
Radial bins | bin_0_origin_only; bin_k: (k-1)*h < distance <= k*h
Normalization | joint_probability; C(0)=porosity
Radius upper edge (um) | Pore-pore probability | Displacement count | Mean distance (um)
0 | 0.32229 | 1 | 0
0.5 | 0.22667 | 6 | 0.5
1 | 0.18776 | 26 | 0.8236
1.5 | 0.14805 | 90 | 1.3133
2 | 0.12661 | 134 | 1.7662
2.5 | 0.11536 | 258 | 2.2533
3 | 0.11068 | 410 | 2.7702
3.5 | 0.10974 | 494 | 3.2651
4 | 0.10968 | 690 | 3.7414
4.5 | 0.10923 | 962 | 4.2548
5 | 0.1082 | 1098 | 4.76
5.5 | 0.10706 | 1406 | 5.253
6 | 0.10608 | 1578 | 5.7433
6.5 | 0.1052 | 2018 | 6.2431
7 | 0.10447 | 2342 | 6.7545
7.5 | 0.10395 | 2634 | 7.2588
8 | 0.10355 | 2930 | 7.7482
8.5 | 0.10332 | 3402 | 8.2428
9 | 0.10321 | 3926 | 8.7472
9.5 | 0.10315 | 4266 | 9.2488
10 | 0.10314 | 4730 | 9.7456
10.5 | 0.10319 | 5510 | 10.2542
11 | 0.10323 | 5562 | 10.7542
11.5 | 0.1033 | 6410 | 11.245
12 | 0.10341 | 6894 | 11.7451
12.5 | 0.10352 | 7490 | 12.2441
13 | 0.10365 | 8258 | 12.7444
13.5 | 0.10376 | 8994 | 13.2529
14 | 0.10387 | 9446 | 13.7543
14.5 | 0.1039 | 9978 | 14.2483
15 | 0.10387 | 11138 | 14.7478
15.5 | 0.10382 | 11406 | 15.2452
16 | 0.10382 | 12575 | 15.7434
16.5 | 0.10388 | 12848 | 16.248
17 | 0.10397 | 12060 | 16.7498
17.5 | 0.10403 | 11804 | 17.2478
18 | 0.10406 | 11016 | 17.7466
18.5 | 0.10404 | 10700 | 18.2476
19 | 0.10393 | 9756 | 18.7462
19.5 | 0.1038 | 9224 | 19.2444
20 | 0.10368 | 8408 | 19.7428
20.5 | 0.1036 | 7452 | 20.235
21 | 0.10353 | 7040 | 20.7367
21.5 | 0.10354 | 5820 | 21.242
22 | 0.10358 | 4880 | 21.7372
22.5 | 0.10362 | 3936 | 22.2302
23 | 0.1035 | 2999 | 22.7334
23.5 | 0.10315 | 2180 | 23.237
24 | 0.1027 | 1620 | 23.7279
24.5 | 0.10243 | 1208 | 24.2151
25 | 0.10253 | 942 | 24.7384
25.5 | 0.10283 | 584 | 25.2824
26 | 0.10282 | 284 | 25.7666
26.5 | 0.10275 | 192 | 26.1687
27 | 0.1018 | 104 | 26.6775
27.5 | 0.10073 | 24 | 27.213
28 | 0.099983 | 1 | 27.7128
x displacement (um) | Pore-pore probability
0 | 0.32229
0.5 | 0.22217
1 | 0.16568
1.5 | 0.13321
2 | 0.11951
2.5 | 0.11268
3 | 0.11168
3.5 | 0.11057
4 | 0.11026
4.5 | 0.10993
5 | 0.10911
5.5 | 0.10846
6 | 0.10733
6.5 | 0.10596
7 | 0.10479
7.5 | 0.10417
8 | 0.10328
8.5 | 0.10227
9 | 0.10142
9.5 | 0.10225
10 | 0.10288
10.5 | 0.10387
11 | 0.10469
11.5 | 0.10551
12 | 0.10585
12.5 | 0.10612
13 | 0.10686
13.5 | 0.10762
14 | 0.10701
14.5 | 0.10663
15 | 0.10597
15.5 | 0.10496
16 | 0.10432
y displacement (um) | Pore-pore probability
0 | 0.32229
0.5 | 0.22256
1 | 0.16551
1.5 | 0.13209
2 | 0.11727
2.5 | 0.11057
3 | 0.10986
3.5 | 0.10917
4 | 0.10902
4.5 | 0.10741
5 | 0.10617
5.5 | 0.10562
6 | 0.10664
6.5 | 0.1073
7 | 0.10749
7.5 | 0.10672
8 | 0.10617
8.5 | 0.10588
9 | 0.10547
9.5 | 0.10493
10 | 0.10422
10.5 | 0.10387
11 | 0.10426
11.5 | 0.10476
12 | 0.10517
12.5 | 0.10541
13 | 0.10544
13.5 | 0.10513
14 | 0.10466
14.5 | 0.10379
15 | 0.10278
15.5 | 0.10272
16 | 0.10281
z displacement (um) | Pore-pore probability
0 | 0.32229
0.5 | 0.23528
1 | 0.18295
1.5 | 0.14547
2 | 0.12645
2.5 | 0.11277
3 | 0.11028
3.5 | 0.10701
4 | 0.10866
4.5 | 0.10828
5 | 0.10794
5.5 | 0.10693
6 | 0.10573
6.5 | 0.10458
7 | 0.10389
7.5 | 0.10368
8 | 0.10353
8.5 | 0.10373
9 | 0.10296
9.5 | 0.10228
10 | 0.10187
10.5 | 0.10178
11 | 0.10192
11.5 | 0.10205
12 | 0.10255
12.5 | 0.10308
13 | 0.10316
13.5 | 0.10315
14 | 0.10282
14.5 | 0.10207
15 | 0.10157
15.5 | 0.10087
16 | 0.10048