## SpecificSurfaceArea
名称 / Name | 数值 / Value
输入结构 / Input Structure | 20260915_15
电解液相体积分数 / Electrolyte Volume Fraction | 0.2603
颗粒相体积分数 / Particle Volume Fraction | 0.68757
CBD相体积分数 / CBD Volume Fraction | 0.052132
固体体素数量 / Solid Voxel Count | 180242
总界面面积 (um^2) / Total Interfacial Area (um^2) | 50456.5
总固体体积 (um^3) / Total Solid Volume (um^3) | 22530.25
比表面积 (1/um) / Specific Surface Area (1/um) | 2.2395
总集群数量 / Total Cluster Count | 3
最大颗粒集群体积 (voxel) / Largest Particle Cluster Volume (voxel) | 180238
未知颗粒集群数量 / Unknown Particle Cluster Count | 2
未知颗粒集群总体积 (voxel) / Total Unknown Particle Cluster Volume (voxel) | 4
未知颗粒体积分数 / Unknown Particle Volume Fraction | 2.2192e-05
归一化平均团簇体积 / Normalized Average Cluster Volume | 1
电子连接度 / Electronic Connectivity | 0.99998
电解液相连通率 / Electrolyte Connectivity | 0.99087
是否贯通 / Percolating | 是 / Yes
曲折度τ / Tortuosity τ | 1.0576
等效当量颗粒粒径 (um) / Equivalent Particle Diameter (um) | 24.2968
瓶颈度 beta / Constrictivity (x) | 1
瓶颈半径 r_min (um) | 0.5
孔体半径 r_max (um) | 0.5
瓶颈度状态 / Constrictivity Status | ok
侵入入口 / Intrusion Inlet | low
球心邻域 / Center Connectivity | 26
算法版本 / Method | edt_critical_radii_closed_dilation_v2
半径采样 / Radius Sampling | All positive EDT values
Radius (um) | CPSD (total volume fraction) | MIP (total volume fraction)
0 | 0.2603 | 0.25846
0.5 | 0.2603 | 0.25846
0.70711 | 0.11145 | 0.0060196
0.86603 | 0.021832 | 0.00069046
1 | 0.010952 | 0.00022888
1.118 | 0.0051384 | 0.00022888
1.2247 | 0.00059891 | 0.00019073
1.5 | 0 | 0
弦长分布 / Chord Length
Status | ok
Method | periodic_voxel_runs_v1
Pore label | 0
Voxel size (um) | 0.5
Periodic axes | xyz
Sample count | 31177
Mean (um) | 1.0943
Population std (um) | 0.82031
Quantile method | inverse_empirical_cdf
Axis | x
Window-spanning lines | 0
Full pore line policy | one_period_censored
Quantile | Length (um)
0.05 | 0.5
0.1 | 0.5
0.15 | 0.5
0.2 | 0.5
0.25 | 0.5
0.3 | 0.5
0.35 | 0.5
0.4 | 0.5
0.45 | 0.5
0.5 | 1
0.55 | 1
0.6 | 1
0.65 | 1
0.7 | 1
0.75 | 1.5
0.8 | 1.5
0.85 | 2
0.9 | 2
0.95 | 2.5
Length (um) | Count | Probability mass | CDF
0.5 | 14391 | 0.46159 | 0.46159
1 | 7680 | 0.24634 | 0.70793
1.5 | 4203 | 0.13481 | 0.84274
2 | 2140 | 0.06864 | 0.91138
2.5 | 1213 | 0.038907 | 0.95028
3 | 649 | 0.020817 | 0.9711
3.5 | 419 | 0.013439 | 0.98454
4 | 231 | 0.0074093 | 0.99195
4.5 | 106 | 0.0033999 | 0.99535
5 | 67 | 0.002149 | 0.9975
5.5 | 34 | 0.0010905 | 0.99859
6 | 20 | 0.0006415 | 0.99923
6.5 | 11 | 0.00035282 | 0.99958
7 | 6 | 0.00019245 | 0.99978
7.5 | 3 | 9.6225e-05 | 0.99987
8 | 2 | 6.415e-05 | 0.99994
8.5 | 2 | 6.415e-05 | 1
球接触分布 / Spherical Contact
Status | ok
Method | periodic_solid_to_pore_edt_v1
Pore label | 0
Voxel size (um) | 0.5
Periodic axes | xyz
Sample count | 193908
Mean (um) | 0.74027
Population std (um) | 0.41254
Quantile method | inverse_empirical_cdf
Distance direction | solid_to_pore
Distance convention | voxel_center_to_voxel_center
Quantile | Length (um)
0.05 | 0.5
0.1 | 0.5
0.15 | 0.5
0.2 | 0.5
0.25 | 0.5
0.3 | 0.5
0.35 | 0.5
0.4 | 0.5
0.45 | 0.5
0.5 | 0.5
0.55 | 0.70711
0.6 | 0.70711
0.65 | 0.70711
0.7 | 0.70711
0.75 | 0.70711
0.8 | 0.86603
0.85 | 1
0.9 | 1.2247
0.95 | 1.6583
Length (um) | Count | Probability mass | CDF
0.5 | 102481 | 0.5285 | 0.5285
0.70711 | 47629 | 0.24563 | 0.77413
0.86603 | 10341 | 0.053329 | 0.82746
1 | 6076 | 0.031334 | 0.85879
1.118 | 7819 | 0.040323 | 0.89912
1.2247 | 3218 | 0.016595 | 0.91571
1.4142 | 1414 | 0.0072921 | 0.923
1.5 | 2905 | 0.014981 | 0.93799
1.5811 | 1794 | 0.0092518 | 0.94724
1.6583 | 1209 | 0.0062349 | 0.95347
1.7321 | 366 | 0.0018875 | 0.95536
1.8028 | 1074 | 0.0055387 | 0.9609
1.8708 | 1498 | 0.0077253 | 0.96862
2 | 303 | 0.0015626 | 0.97019
2.0616 | 1264 | 0.0065186 | 0.97671
2.1213 | 656 | 0.003383 | 0.98009
2.1794 | 391 | 0.0020164 | 0.9821
2.2361 | 348 | 0.0017947 | 0.9839
2.2913 | 545 | 0.0028106 | 0.98671
2.3452 | 252 | 0.0012996 | 0.98801
2.4495 | 234 | 0.0012068 | 0.98922
2.5 | 317 | 0.0016348 | 0.99085
2.5495 | 523 | 0.0026972 | 0.99355
2.5981 | 162 | 0.00083545 | 0.99438
2.6926 | 310 | 0.0015987 | 0.99598
2.7386 | 144 | 0.00074262 | 0.99673
2.8284 | 39 | 0.00020113 | 0.99693
2.8723 | 123 | 0.00063432 | 0.99756
2.9155 | 102 | 0.00052602 | 0.99809
2.958 | 82 | 0.00042288 | 0.99851
3 | 46 | 0.00023723 | 0.99875
3.0414 | 19 | 9.7985e-05 | 0.99884
3.0822 | 74 | 0.00038162 | 0.99923
3.1623 | 20 | 0.00010314 | 0.99933
3.2016 | 62 | 0.00031974 | 0.99965
3.2404 | 14 | 7.2199e-05 | 0.99972
3.2787 | 10 | 5.1571e-05 | 0.99977
3.3166 | 8 | 4.1257e-05 | 0.99981
3.3541 | 16 | 8.2513e-05 | 0.9999
3.3912 | 7 | 3.61e-05 | 0.99993
3.4641 | 1 | 5.1571e-06 | 0.99994
3.5 | 5 | 2.5785e-05 | 0.99996
3.5355 | 5 | 2.5785e-05 | 0.99999
3.5707 | 2 | 1.0314e-05 | 1
两点相关函数 / Two-Point Correlation
Status | ok
Method | periodic_fft_radial_shells_v1
Pore label | 0
Porosity | 0.2603
Voxel size (um) | 0.5
Periodic axes | xyz
Radial bins | bin_0_origin_only; bin_k: (k-1)*h < distance <= k*h
Normalization | joint_probability; C(0)=porosity
Radius upper edge (um) | Pore-pore probability | Displacement count | Mean distance (um)
0 | 0.2603 | 1 | 0
0.5 | 0.14803 | 6 | 0.5
1 | 0.10917 | 26 | 0.8236
1.5 | 0.083018 | 90 | 1.3133
2 | 0.077651 | 134 | 1.7662
2.5 | 0.077186 | 258 | 2.2533
3 | 0.076881 | 410 | 2.7702
3.5 | 0.07636 | 494 | 3.2651
4 | 0.075691 | 690 | 3.7414
4.5 | 0.075145 | 962 | 4.2548
5 | 0.074669 | 1098 | 4.76
5.5 | 0.074189 | 1406 | 5.253
6 | 0.073701 | 1578 | 5.7433
6.5 | 0.073201 | 2018 | 6.2431
7 | 0.072703 | 2342 | 6.7545
7.5 | 0.072255 | 2634 | 7.2588
8 | 0.071795 | 2930 | 7.7482
8.5 | 0.071329 | 3402 | 8.2428
9 | 0.070956 | 3926 | 8.7472
9.5 | 0.070567 | 4266 | 9.2488
10 | 0.07017 | 4730 | 9.7456
10.5 | 0.069796 | 5510 | 10.2542
11 | 0.069462 | 5562 | 10.7542
11.5 | 0.069106 | 6410 | 11.245
12 | 0.068747 | 6894 | 11.7451
12.5 | 0.068431 | 7490 | 12.2441
13 | 0.068182 | 8258 | 12.7444
13.5 | 0.067969 | 8994 | 13.2529
14 | 0.067775 | 9446 | 13.7543
14.5 | 0.067546 | 9978 | 14.2483
15 | 0.067346 | 11138 | 14.7478
15.5 | 0.067214 | 11406 | 15.2452
16 | 0.067083 | 12575 | 15.7434
16.5 | 0.066928 | 12848 | 16.248
17 | 0.06671 | 12060 | 16.7498
17.5 | 0.066549 | 11804 | 17.2478
18 | 0.066426 | 11016 | 17.7466
18.5 | 0.066317 | 10700 | 18.2476
19 | 0.066213 | 9756 | 18.7462
19.5 | 0.066118 | 9224 | 19.2444
20 | 0.066089 | 8408 | 19.7428
20.5 | 0.066085 | 7452 | 20.235
21 | 0.066075 | 7040 | 20.7367
21.5 | 0.066065 | 5820 | 21.242
22 | 0.066071 | 4880 | 21.7372
22.5 | 0.066192 | 3936 | 22.2302
23 | 0.066392 | 2999 | 22.7334
23.5 | 0.066482 | 2180 | 23.237
24 | 0.066438 | 1620 | 23.7279
24.5 | 0.066399 | 1208 | 24.2151
25 | 0.066427 | 942 | 24.7384
25.5 | 0.066554 | 584 | 25.2824
26 | 0.066678 | 284 | 25.7666
26.5 | 0.066747 | 192 | 26.1687
27 | 0.066736 | 104 | 26.6775
27.5 | 0.067083 | 24 | 27.213
28 | 0.067459 | 1 | 27.7128
x displacement (um) | Pore-pore probability
0 | 0.2603
0.5 | 0.14137
1 | 0.08952
1.5 | 0.077621
2 | 0.0784
2.5 | 0.077274
3 | 0.076454
3.5 | 0.075012
4 | 0.074123
4.5 | 0.074085
5 | 0.074276
5.5 | 0.074055
6 | 0.07402
6.5 | 0.073463
7 | 0.072586
7.5 | 0.072166
8 | 0.071548
8.5 | 0.070774
9 | 0.070354
9.5 | 0.069927
10 | 0.069981
10.5 | 0.069359
11 | 0.068947
11.5 | 0.068165
12 | 0.066761
12.5 | 0.066376
13 | 0.066216
13.5 | 0.065441
14 | 0.065403
14.5 | 0.065205
15 | 0.065384
15.5 | 0.064671
16 | 0.064545
y displacement (um) | Pore-pore probability
0 | 0.2603
0.5 | 0.13374
1 | 0.083252
1.5 | 0.076122
2 | 0.079269
2.5 | 0.078289
3 | 0.077888
3.5 | 0.077065
4 | 0.076149
4.5 | 0.07589
5 | 0.075169
5.5 | 0.075123
6 | 0.075298
6.5 | 0.074631
7 | 0.073933
7.5 | 0.073616
8 | 0.073174
8.5 | 0.073658
9 | 0.073765
9.5 | 0.073124
10 | 0.072697
10.5 | 0.071823
11 | 0.070869
11.5 | 0.070835
12 | 0.071865
12.5 | 0.071995
13 | 0.071579
13.5 | 0.072128
14 | 0.071728
14.5 | 0.07093
15 | 0.071568
15.5 | 0.072113
16 | 0.071983
z displacement (um) | Pore-pore probability
0 | 0.2603
0.5 | 0.16897
1 | 0.11475
1.5 | 0.087708
2 | 0.077953
2.5 | 0.074463
3 | 0.075012
3.5 | 0.074837
4 | 0.075001
4.5 | 0.074638
5 | 0.074112
5.5 | 0.073818
6 | 0.073971
6.5 | 0.073635
7 | 0.07309
7.5 | 0.072243
8 | 0.071327
8.5 | 0.070431
9 | 0.069923
9.5 | 0.069908
10 | 0.070183
10.5 | 0.070057
11 | 0.069275
11.5 | 0.068687
12 | 0.068016
12.5 | 0.067944
13 | 0.068428
13.5 | 0.069202
14 | 0.069042
14.5 | 0.068378
15 | 0.06818
15.5 | 0.068207
16 | 0.068443