## SpecificSurfaceArea
名称 / Name | 数值 / Value
输入结构 / Input Structure | 20260915_16
电解液相体积分数 / Electrolyte Volume Fraction | 0.2779
颗粒相体积分数 / Particle Volume Fraction | 0.64433
CBD相体积分数 / CBD Volume Fraction | 0.077766
固体体素数量 / Solid Voxel Count | 168907
总界面面积 (um^2) / Total Interfacial Area (um^2) | 44335
总固体体积 (um^3) / Total Solid Volume (um^3) | 21113.375
比表面积 (1/um) / Specific Surface Area (1/um) | 2.0999
总集群数量 / Total Cluster Count | 7
最大颗粒集群体积 (voxel) / Largest Particle Cluster Volume (voxel) | 168881
未知颗粒集群数量 / Unknown Particle Cluster Count | 6
未知颗粒集群总体积 (voxel) / Total Unknown Particle Cluster Volume (voxel) | 26
未知颗粒体积分数 / Unknown Particle Volume Fraction | 0.00015393
归一化平均团簇体积 / Normalized Average Cluster Volume | 1
电子连接度 / Electronic Connectivity | 0.99985
电解液相连通率 / Electrolyte Connectivity | 0.99218
是否贯通 / Percolating | 是 / Yes
曲折度τ / Tortuosity τ | 1.0495
等效当量颗粒粒径 (um) / Equivalent Particle Diameter (um) | 17.9261
瓶颈度 beta / Constrictivity (x) | 0.5
瓶颈半径 r_min (um) | 0.5
孔体半径 r_max (um) | 0.70711
瓶颈度状态 / Constrictivity Status | ok
侵入入口 / Intrusion Inlet | low
球心邻域 / Center Connectivity | 26
算法版本 / Method | edt_critical_radii_closed_dilation_v2
半径采样 / Radius Sampling | All positive EDT values
Radius (um) | CPSD (total volume fraction) | MIP (total volume fraction)
0 | 0.2779 | 0.27645
0.5 | 0.2779 | 0.27645
0.70711 | 0.17972 | 0.026638
0.86603 | 0.075062 | 0.00093842
1 | 0.053543 | 0.0002327
1.118 | 0.038868 | 0.0001297
1.2247 | 0.012291 | 0
1.4142 | 0.0076523 | 0
1.5 | 0.0053368 | 0
1.5811 | 0.0012398 | 0
2 | 0 | 0
弦长分布 / Chord Length
Status | ok
Method | periodic_voxel_runs_v1
Pore label | 0
Voxel size (um) | 0.5
Periodic axes | xyz
Sample count | 26690
Mean (um) | 1.3648
Population std (um) | 1.173
Quantile method | inverse_empirical_cdf
Axis | x
Window-spanning lines | 0
Full pore line policy | one_period_censored
Quantile | Length (um)
0.05 | 0.5
0.1 | 0.5
0.15 | 0.5
0.2 | 0.5
0.25 | 0.5
0.3 | 0.5
0.35 | 0.5
0.4 | 1
0.45 | 1
0.5 | 1
0.55 | 1
0.6 | 1
0.65 | 1.5
0.7 | 1.5
0.75 | 1.5
0.8 | 2
0.85 | 2.5
0.9 | 3
0.95 | 3.5
Length (um) | Count | Probability mass | CDF
0.5 | 10480 | 0.39266 | 0.39266
1 | 6023 | 0.22567 | 0.61832
1.5 | 3635 | 0.13619 | 0.75451
2 | 2229 | 0.083514 | 0.83803
2.5 | 1438 | 0.053878 | 0.89191
3 | 937 | 0.035107 | 0.92701
3.5 | 637 | 0.023867 | 0.95088
4 | 429 | 0.016073 | 0.96695
4.5 | 276 | 0.010341 | 0.97729
5 | 193 | 0.0072312 | 0.98453
5.5 | 147 | 0.0055077 | 0.99003
6 | 85 | 0.0031847 | 0.99322
6.5 | 48 | 0.0017984 | 0.99502
7 | 39 | 0.0014612 | 0.99648
7.5 | 32 | 0.001199 | 0.99768
8 | 25 | 0.00093668 | 0.99861
8.5 | 10 | 0.00037467 | 0.99899
9 | 11 | 0.00041214 | 0.9994
9.5 | 8 | 0.00029974 | 0.9997
10 | 1 | 3.7467e-05 | 0.99974
10.5 | 2 | 7.4934e-05 | 0.99981
11 | 1 | 3.7467e-05 | 0.99985
11.5 | 1 | 3.7467e-05 | 0.99989
12 | 2 | 7.4934e-05 | 0.99996
12.5 | 1 | 3.7467e-05 | 1
球接触分布 / Spherical Contact
Status | ok
Method | periodic_solid_to_pore_edt_v1
Pore label | 0
Voxel size (um) | 0.5
Periodic axes | xyz
Sample count | 189293
Mean (um) | 0.81298
Population std (um) | 0.4688
Quantile method | inverse_empirical_cdf
Distance direction | solid_to_pore
Distance convention | voxel_center_to_voxel_center
Quantile | Length (um)
0.05 | 0.5
0.1 | 0.5
0.15 | 0.5
0.2 | 0.5
0.25 | 0.5
0.3 | 0.5
0.35 | 0.5
0.4 | 0.5
0.45 | 0.5
0.5 | 0.70711
0.55 | 0.70711
0.6 | 0.70711
0.65 | 0.70711
0.7 | 0.86603
0.75 | 1
0.8 | 1
0.85 | 1.118
0.9 | 1.4142
0.95 | 1.8708
Length (um) | Count | Probability mass | CDF
0.5 | 85257 | 0.4504 | 0.4504
0.70711 | 42703 | 0.22559 | 0.67599
0.86603 | 13487 | 0.071249 | 0.74724
1 | 10419 | 0.055042 | 0.80228
1.118 | 12853 | 0.0679 | 0.87018
1.2247 | 4405 | 0.023271 | 0.89345
1.4142 | 1881 | 0.009937 | 0.90339
1.5 | 3404 | 0.017983 | 0.92137
1.5811 | 1997 | 0.01055 | 0.93192
1.6583 | 1360 | 0.0071846 | 0.9391
1.7321 | 392 | 0.0020709 | 0.94118
1.8028 | 1168 | 0.0061703 | 0.94735
1.8708 | 1616 | 0.008537 | 0.95588
2 | 534 | 0.002821 | 0.9587
2.0616 | 1466 | 0.0077446 | 0.96645
2.1213 | 791 | 0.0041787 | 0.97063
2.1794 | 396 | 0.002092 | 0.97272
2.2361 | 448 | 0.0023667 | 0.97509
2.2913 | 660 | 0.0034867 | 0.97857
2.3452 | 266 | 0.0014052 | 0.97998
2.4495 | 286 | 0.0015109 | 0.98149
2.5 | 488 | 0.002578 | 0.98407
2.5495 | 718 | 0.0037931 | 0.98786
2.5981 | 247 | 0.0013049 | 0.98916
2.6926 | 437 | 0.0023086 | 0.99147
2.7386 | 227 | 0.0011992 | 0.99267
2.8284 | 69 | 0.00036451 | 0.99304
2.8723 | 197 | 0.0010407 | 0.99408
2.9155 | 179 | 0.00094562 | 0.99502
2.958 | 143 | 0.00075544 | 0.99578
3 | 132 | 0.00069733 | 0.99648
3.0414 | 90 | 0.00047545 | 0.99695
3.0822 | 138 | 0.00072903 | 0.99768
3.1623 | 50 | 0.00026414 | 0.99794
3.2016 | 132 | 0.00069733 | 0.99864
3.2404 | 53 | 0.00027999 | 0.99892
3.2787 | 22 | 0.00011622 | 0.99904
3.3166 | 19 | 0.00010037 | 0.99914
3.3541 | 44 | 0.00023244 | 0.99937
3.3912 | 20 | 0.00010566 | 0.99948
3.4641 | 3 | 1.5848e-05 | 0.99949
3.5 | 34 | 0.00017962 | 0.99967
3.5355 | 35 | 0.0001849 | 0.99986
3.5707 | 10 | 5.2828e-05 | 0.99991
3.6056 | 2 | 1.0566e-05 | 0.99992
3.6401 | 6 | 3.1697e-05 | 0.99995
3.6742 | 5 | 2.6414e-05 | 0.99998
3.7749 | 2 | 1.0566e-05 | 0.99999
3.8079 | 1 | 5.2828e-06 | 0.99999
3.8406 | 1 | 5.2828e-06 | 1
两点相关函数 / Two-Point Correlation
Status | ok
Method | periodic_fft_radial_shells_v1
Pore label | 0
Porosity | 0.2779
Voxel size (um) | 0.5
Periodic axes | xyz
Radial bins | bin_0_origin_only; bin_k: (k-1)*h < distance <= k*h
Normalization | joint_probability; C(0)=porosity
Radius upper edge (um) | Pore-pore probability | Displacement count | Mean distance (um)
0 | 0.2779 | 1 | 0
0.5 | 0.18106 | 6 | 0.5
1 | 0.14378 | 26 | 0.8236
1.5 | 0.11123 | 90 | 1.3133
2 | 0.097708 | 134 | 1.7662
2.5 | 0.093079 | 258 | 2.2533
3 | 0.091429 | 410 | 2.7702
3.5 | 0.09049 | 494 | 3.2651
4 | 0.089454 | 690 | 3.7414
4.5 | 0.088374 | 962 | 4.2548
5 | 0.087302 | 1098 | 4.76
5.5 | 0.086224 | 1406 | 5.253
6 | 0.085244 | 1578 | 5.7433
6.5 | 0.084387 | 2018 | 6.2431
7 | 0.083603 | 2342 | 6.7545
7.5 | 0.08293 | 2634 | 7.2588
8 | 0.08225 | 2930 | 7.7482
8.5 | 0.081491 | 3402 | 8.2428
9 | 0.080696 | 3926 | 8.7472
9.5 | 0.079915 | 4266 | 9.2488
10 | 0.079226 | 4730 | 9.7456
10.5 | 0.078666 | 5510 | 10.2542
11 | 0.0782 | 5562 | 10.7542
11.5 | 0.077734 | 6410 | 11.245
12 | 0.077282 | 6894 | 11.7451
12.5 | 0.076873 | 7490 | 12.2441
13 | 0.076532 | 8258 | 12.7444
13.5 | 0.076254 | 8994 | 13.2529
14 | 0.075977 | 9446 | 13.7543
14.5 | 0.075715 | 9978 | 14.2483
15 | 0.075532 | 11138 | 14.7478
15.5 | 0.075427 | 11406 | 15.2452
16 | 0.07537 | 12575 | 15.7434
16.5 | 0.075373 | 12848 | 16.248
17 | 0.075427 | 12060 | 16.7498
17.5 | 0.075518 | 11804 | 17.2478
18 | 0.075669 | 11016 | 17.7466
18.5 | 0.075744 | 10700 | 18.2476
19 | 0.075942 | 9756 | 18.7462
19.5 | 0.076113 | 9224 | 19.2444
20 | 0.076265 | 8408 | 19.7428
20.5 | 0.07665 | 7452 | 20.235
21 | 0.076819 | 7040 | 20.7367
21.5 | 0.077322 | 5820 | 21.242
22 | 0.0776 | 4880 | 21.7372
22.5 | 0.078359 | 3936 | 22.2302
23 | 0.079368 | 2999 | 22.7334
23.5 | 0.080068 | 2180 | 23.237
24 | 0.080559 | 1620 | 23.7279
24.5 | 0.081008 | 1208 | 24.2151
25 | 0.081422 | 942 | 24.7384
25.5 | 0.081942 | 584 | 25.2824
26 | 0.08226 | 284 | 25.7666
26.5 | 0.082385 | 192 | 26.1687
27 | 0.08193 | 104 | 26.6775
27.5 | 0.081211 | 24 | 27.213
28 | 0.080559 | 1 | 27.7128
x displacement (um) | Pore-pore probability
0 | 0.2779
0.5 | 0.17609
1 | 0.1248
1.5 | 0.10125
2 | 0.093761
2.5 | 0.091469
3 | 0.090397
3.5 | 0.088387
4 | 0.086864
4.5 | 0.085361
5 | 0.084408
5.5 | 0.084103
6 | 0.084095
6.5 | 0.083946
7 | 0.082626
7.5 | 0.081024
8 | 0.079613
8.5 | 0.078342
9 | 0.077061
9.5 | 0.075977
10 | 0.075268
10.5 | 0.07402
11 | 0.073299
11.5 | 0.071777
12 | 0.069988
12.5 | 0.069599
13 | 0.069847
13.5 | 0.070431
14 | 0.070034
14.5 | 0.069309
15 | 0.06818
15.5 | 0.067287
16 | 0.066925
y displacement (um) | Pore-pore probability
0 | 0.2779
0.5 | 0.17167
1 | 0.12093
1.5 | 0.097748
2 | 0.093945
2.5 | 0.093369
3 | 0.092808
3.5 | 0.091724
4 | 0.091534
4.5 | 0.090019
5 | 0.088238
5.5 | 0.086571
6 | 0.085358
6.5 | 0.084755
7 | 0.083393
7.5 | 0.083065
8 | 0.083035
8.5 | 0.082371
9 | 0.080624
9.5 | 0.079327
10 | 0.078568
10.5 | 0.078175
11 | 0.078072
11.5 | 0.077244
12 | 0.076008
12.5 | 0.075912
13 | 0.075581
13.5 | 0.076149
14 | 0.076065
14.5 | 0.076637
15 | 0.076637
15.5 | 0.076603
16 | 0.07634
z displacement (um) | Pore-pore probability
0 | 0.2779
0.5 | 0.19542
1 | 0.14589
1.5 | 0.11567
2 | 0.10268
2.5 | 0.093754
3 | 0.093204
3.5 | 0.092213
4 | 0.092609
4.5 | 0.091816
5 | 0.091373
5.5 | 0.090328
6 | 0.089699
6.5 | 0.088837
7 | 0.088249
7.5 | 0.087624
8 | 0.086323
8.5 | 0.085049
9 | 0.084446
9.5 | 0.084095
10 | 0.084328
10.5 | 0.084877
11 | 0.085285
11.5 | 0.085419
12 | 0.085186
12.5 | 0.084515
13 | 0.083614
13.5 | 0.083099
14 | 0.08263
14.5 | 0.0826
15 | 0.082455
15.5 | 0.082489
16 | 0.082565